## Arkusz1
KOSZTORYS OFERTOWY
Klasyfikacja robót wg. Wspólnego Słownika Zamówień
45231300-8 |  | Roboty budowlane w zakresie budowy wodociągów i rurociągów do odprowadzania ścieków
NAZWA INWESTYCJI: |  | Budowa kanalizacji deszczowej w ulicy Ogrodowej, Romanowskiego, Słonecznej i Drzymały w Miasteczku Krajeńskim
ADRES INWESTYCJI: |  | działki ewidencyjne numer 1095, 1099, 1103, 1110/2, 1146/3, 1150/2, 1151, 1152/1, 1153/1, 1154/1, 1154/3, 1154/7, 1155, 1156/1, 1156/4, 1159, 1160/3, 1161/5, 1162/1, 1173, 1184/3, 1184/5, 1185, 1305, 1316/4
INWESTOR: |  | Gmina Miasteczko Krajeńskie
ADRES INWESTORA: |  | ul. Dąbrowskiego 16; 89-350 Miasteczko Krajeńskie
NARZUTY
Koszty pośrednie [Kp] |  |  |  | % | R, S
Zysk [Z] |  |  |  | % | R+Kp(R), S+Kp(S)
VAT [V] |  |  |  | % | R+Kp(R)+Z(R), M, S+Kp(S)+Z(S)
Wartość kosztorysowa robót bez podatku VAT |  |  |  |  | zł
Podatek VAT |  |  |  |  | zł
Ogółem wartość kosztorysowa robót |  |  |  |  | zł
Słownie:
WYKONAWCA : |  |  |  |  | INWESTOR :
Data opracowania |  |  |  |  | Data zatwierdzenia
KOSZTORYS OFERTOWY
Budowa kanalizacji deszczowej w ulicy Ogrodowej, Romanowskiego, Słonecznej i Drzymały w Miasteczku Krajeńskim
Lp. | Nr spec.techn. | Opis | Jedn. miary | Ilość | Cena | Wartość
[5 empty] | zł | zł
(5 x 6)
1 | 2 | 3 | 4 | 5 | 6 | 7
Budowa kanalizacji deszczowej w ulicy Ogrodowej, Romanowskiego, Słonecznej i Drzymały w Miasteczku Krajeńskim
1 |  | Ulica Ogrodowa
1.1 |  | Sieć kanalizacji deszczowej
1 d.1.1 |  | Roboty pomiarowe przy liniowych robotach ziemnych - trasa kanalizacji deszczowej | m | 458.300
2 d.1.1 |  | Cięcie piłą nawierzchni bitumicznych na gł. 6-10 cm | m | 18.000
3 d.1.1 |  | Mechaniczna rozbiórka nawierzchni bitumicznej o gr. 10 cm z wywozem materiału z rozbiórki na odl. do 1 km | m2 | 30.000
4 d.1.1 |  | Mechaniczna rozbiórka podbudowy betonowej o gr. 12 cm z wywozem rumoszu na odl. do 1 km | m2 | 30.000
5 d.1.1 |  | Wykopy liniowe o ścianach pionowych pod kolektory w gruntach suchych kat. III-IV z wydobyciem urobku łopatą lub wyciągiem ręcznym; głębokość do 1,5 m, szerokość 0,8-1,5 m [przyjęto 20% robót ręcznych] | m3 | 164.988
6 d.1.1 |  | Roboty ziemne wykonywane koparkami podsiębiernymi o poj. łyżki 0.60 m3 w gruncie kat. III z transportem urobku samochodami samowyładowczymi na odległość do 1 km [przyjęto 80% robót mechanicznych] | m3 | 659.952
7 d.1.1 |  | Roboty ziemne wykonywane koparkami podsiębiernymi o poj. łyżki 0.60 m3 w gruncie kat. III z transportem urobku samochodami samowyładowczymi na odległość do 1 km [poszerzenie pod studnie + pogłębienie pod płytę] | m3 | 4.228
8 d.1.1 |  | Zabezpieczenie wykopów systemem obudów płytowych z rozporami wraz z wszelkimi robotami przyległymi | m2 | 1606.680
9 d.1.1 |  | Montaż konstrukcji podwieszeń kabli energetycznych i telekomunikacyjnych typ lekki; element o rozpiętości 4 m | kpl. | 10.000
10 d.1.1 |  | Demontaż konstrukcji podwieszeń kabli energetycznych i telekomunikacyjnych typ lekki; element o rozpiętości 4 m | kpl. | 10.000
11 d.1.1 |  | Zabezpieczenie kabla w ziemi | zabezp. | 10.000
12 d.1.1 |  | Montaż konstrukcji podwieszeń rurociągów i kanałów; element o rozpiętości 4 m | kpl. | 13.000
13 d.1.1 |  | Demontaż konstrukcji podwieszeń rurociągów i kanałów; element o rozpiętości 4 m | kpl. | 13.000
14 d.1.1 |  | Demontaż rurociągu betonowego kielichowego o średnicy nominalnej 400 mm | m | 3.000
15 d.1.1 |  | Studnie rewizyjne z kręgów betonowych C35/45 o śr. 1200 mm w gotowym wykopie o głębok. 3m z włazem żeliwno-betonowym o nośności 40t | stud. | 1.000
16 d.1.1 |  | Studnie rewizyjne z kręgów betonowych o śr. 1200 mm w gotowym wykopie za każde 0.5 m różnicy głęb. | [0.5 m] stud. | -4.000
17 d.1.1 | ST.04.10 | Podbudowa pod studnie rewizyjne DN1200 - płyta z betonu C12/15 o grubości 20 cm i średnicy 2000mm | m3 | 0.628
18 d.1.1 | ST.04.10 | Studzienki kanalizacyjne systemowe tworzywowe o średnicy DN600 z pierścieniem odciążającym i włazem żeliwno-betonowym nośności 40t | szt. | 8.000
19 d.1.1 | ST.04.10 | Kształtki PVC kanalizacyjne jednokielichowe łączone na wcisk o śr. zewn. 400 mm | szt | 4.000
20 d.1.1 |  | Studnie rewizyjne z kręgów betonowych C35/45 o śr. 1000 mm w gotowym wykopie o głębok. 3m z włazem żeliwno-betonowym o nośności 40t | stud. | 13.000
21 d.1.1 |  | Studnie rewizyjne z kręgów betonowych o śr. 1000 mm w gotowym wykopie za każde 0.5 m różnicy głęb. | [0.5 m] stud. | -32.000
22 d.1.1 | ST.04.10 | Podbudowa pod studnie rewizyjne DN1000 - płyta z betonu C12/15 o grubości 20 cm i średnicy 1800mm | m3 | 6.613
23 d.1.1 | ST.04.10 | Podłoża pod kanały i obiekty z materiałów sypkich grubości 20 cm oraz wymiana gruntu | m3 | 824.940
24 d.1.1 | ST.04.10 | Kanały z rur PVC SN8 litych łączonych na wcisk o śr. zewn. 315 mm | m | 458.300
25 d.1.1 | ST.04.10 | Kształtki PVC kanalizacyjne jednokielichowe łączone na wcisk o śr. zewn. 315 mm | szt | 2.000
26 d.1.1 |  | Próba wodna szczelności kanałów rurowych o śr.nominalnej 300 mm | odc. -1 prób. | 10.000
27 d.1.1 |  | Videokamerowanie kanałów grawitacyjnych wraz z wykonaniem wykresu spadków | m | 458.300
28 d.1.1 |  | Zasypywanie wykopów spycharkami z przemieszczeniem gruntu na odległość do 10 m w gruncie kat. I-III | m3 | 829.168
29 d.1.1 |  | Zagęszczenie nasypów zagęszczarkami; grunty sypkie kat. I-III | m3 | 829.168
1.2 |  | Przykanaliki kanalizacji deszczowej
30 d.1.2 |  | Roboty pomiarowe przy liniowych robotach ziemnych - trasa przykanalików kanalizacji deszczowej | m | 72.600
31 d.1.2 |  | Wykopy oraz przekopy wykonywane koparkami przedsiębiernymi 0.15 m3 na odkład w gruncie kat. I-II [przyjęto 20% robót ręcznych] | m3 | 23.232
32 d.1.2 |  | Roboty ziemne wykonywane koparkami podsiębiernymi o poj. łyżki 0.60 m3 w gruncie kat. III z transportem urobku samochodami samowyładowczymi na odległość 5 km [przyjęto 80% robót mechanicznych] | m3 | 92.928
33 d.1.2 |  | Roboty ziemne wykonywane koparkami podsiębiernymi o poj. łyżki 0.60 m3 w gruncie kat. III z transportem urobku samochodami samowyładowczymi na odległość 5 km [pogłębienie pod osadniki studni] | m3 | 4.680
34 d.1.2 |  | Zabezpieczenie wykopów systemem obudów płytowych z rozporami wraz z wszelkimi robotami przyległymi | m2 | 232.320
35 d.1.2 |  | Montaż konstrukcji podwieszeń rurociągów i kanałów; element o rozpiętości 4 m | kpl. | 10.000
36 d.1.2 |  | Demontaż konstrukcji podwieszeń rurociągów i kanałów; element o rozpiętości 4 m | kpl. | 10.000
37 d.1.2 |  | Studzienki ściekowe uliczne betonowe klasy C35/45 o śr.500 mm z osadnikiem oraz wpustem żeliwnym nośności 40t | szt. | 26.000
38 d.1.2 | ST.04.10 | Podbudowa pod studnie wpustowe - płyta z betonu C12/15 o grubości 20 cm i średnicy 1000 mm | m3 | 4.082
39 d.1.2 | ST.04.10 | Podłoża pod kanały i obiekty z materiałów sypkich grubości 20 cm oraz wymiana gruntu | m3 | 130.680
40 d.1.2 | ST.04.10 | Kanały z rur PVC SN8 litych łączonych na wcisk o śr. zewn. 160 mm | m | 72.600
41 d.1.2 | ST.04.10 | Kształtki PVC kanalizacyjne jednokielichowe łączone na wcisk o śr. zewn. 160 mm | szt | 12.000
42 d.1.2 |  | Próba wodna szczelności kanałów rurowych o śr.nominalnej 200 mm | odc. -1 prób. | 5.000
43 d.1.2 |  | Videokamerowanie kanałów grawitacyjnych wraz z wykonaniem wykresu spadków | m | 72.600
44 d.1.2 |  | Zasypywanie wykopów spycharkami z przemieszczeniem gruntu na odległość do 10 m w gruncie kat. I-III | m3 | 120.840
45 d.1.2 |  | Zagęszczenie nasypów zagęszczarkami; grunty sypkie kat. I-III | m3 | 24.275
2 |  | Ulica Romanowskiego
2.1 |  | Sieć kanalizacji deszczowej
46 d.2.1 |  | Roboty pomiarowe przy liniowych robotach ziemnych - trasa kanalizacji deszczowej | m | 168.000
47 d.2.1 |  | Wykopy liniowe o ścianach pionowych pod kolektory w gruntach suchych kat. III-IV z wydobyciem urobku łopatą lub wyciągiem ręcznym; głębokość do 1,5 m, szerokość 0,8-1,5 m [przyjęto 20% robót ręcznych] | m3 | 73.920
48 d.2.1 |  | Roboty ziemne wykonywane koparkami podsiębiernymi o poj. łyżki 0.60 m3 w gruncie kat. III z transportem urobku samochodami samowyładowczymi na odległość do 1 km [przyjęto 80% robót mechanicznych] | m3 | 295.680
49 d.2.1 |  | Roboty ziemne wykonywane koparkami podsiębiernymi o poj. łyżki 0.60 m3 w gruncie kat. III z transportem urobku samochodami samowyładowczymi na odległość do 1 km [poszerzenie pod studnie + pogłębienie pod płytę] | m3 | 32.869
50 d.2.1 |  | Zabezpieczenie wykopów systemem obudów płytowych z rozporami wraz z wszelkimi robotami przyległymi | m2 | 739.200
51 d.2.1 |  | Montaż konstrukcji podwieszeń kabli energetycznych i telekomunikacyjnych typ lekki; element o rozpiętości 4 m | kpl. | 5.000
52 d.2.1 |  | Demontaż konstrukcji podwieszeń kabli energetycznych i telekomunikacyjnych typ lekki; element o rozpiętości 4 m | kpl. | 5.000
53 d.2.1 |  | Zabezpieczenie kabla w ziemi | zabezp. | 5.000
54 d.2.1 |  | Montaż konstrukcji podwieszeń rurociągów i kanałów; element o rozpiętości 4 m | kpl. | 14.000
55 d.2.1 |  | Demontaż konstrukcji podwieszeń rurociągów i kanałów; element o rozpiętości 4 m | kpl. | 14.000
56 d.2.1 |  | Studnie rewizyjne z kręgów betonowych C35/45 o śr. 1000 mm w gotowym wykopie o głębok. 3m z włazem żeliwno-betonowym o nośności 40t | stud. | 8.000
57 d.2.1 |  | Studnie rewizyjne z kręgów betonowych o śr. 1000 mm w gotowym wykopie za każde 0.5 m różnicy głęb. | [0.5 m] stud. | -13.000
58 d.2.1 | ST.04.10 | Podbudowa pod studnie rewizyjne DN1000 - płyta z betonu C12/15 o grubości 20 cm i średnicy 1800mm | m3 | 4.069
59 d.2.1 | ST.04.10 | Podłoża pod kanały i obiekty z materiałów sypkich grubości 20 cm oraz wymiana gruntu | m3 | 369.600
60 d.2.1 | ST.04.10 | Kanały z rur PVC SN8 litych łączonych na wcisk o śr. zewn. 315 mm | m | 168.000
61 d.2.1 | ST.04.10 | Kształtki PVC kanalizacyjne jednokielichowe łączone na wcisk o śr. zewn. 315 mm | szt | 1.000
62 d.2.1 |  | Próba wodna szczelności kanałów rurowych o śr.nominalnej 300 mm | odc. -1 prób. | 5.000
63 d.2.1 |  | Videokamerowanie kanałów grawitacyjnych wraz z wykonaniem wykresu spadków | m | 168.000
64 d.2.1 |  | Zasypywanie wykopów spycharkami z przemieszczeniem gruntu na odległość do 10 m w gruncie kat. I-III | m3 | 402.469
65 d.2.1 |  | Zagęszczenie nasypów zagęszczarkami; grunty sypkie kat. I-III | m3 | 402.469
2.2 |  | Przykanaliki kanalizacji deszczowej
66 d.2.2 |  | Roboty pomiarowe przy liniowych robotach ziemnych - trasa przykanalików kanalizacji deszczowej | m | 49.200
67 d.2.2 |  | Wykopy oraz przekopy wykonywane koparkami przedsiębiernymi 0.15 m3 na odkład w gruncie kat. I-II [przyjęto 20% robót ręcznych] | m3 | 17.712
68 d.2.2 |  | Roboty ziemne wykonywane koparkami podsiębiernymi o poj. łyżki 0.60 m3 w gruncie kat. III z transportem urobku samochodami samowyładowczymi na odległość 5 km [przyjęto 80% robót mechanicznych] | m3 | 70.848
69 d.2.2 |  | Roboty ziemne wykonywane koparkami podsiębiernymi o poj. łyżki 0.60 m3 w gruncie kat. III z transportem urobku samochodami samowyładowczymi na odległość 5 km [pogłębienie pod osadniki studni] | m3 | 2.700
70 d.2.2 |  | Zabezpieczenie wykopów systemem obudów płytowych z rozporami wraz z wszelkimi robotami przyległymi | m2 | 177.120
71 d.2.2 |  | Montaż konstrukcji podwieszeń kabli energetycznych i telekomunikacyjnych typ lekki; element o rozpiętości 4 m | kpl. | 3.000
72 d.2.2 |  | Demontaż konstrukcji podwieszeń kabli energetycznych i telekomunikacyjnych typ lekki; element o rozpiętości 4 m | kpl. | 3.000
73 d.2.2 |  | Zabezpieczenie kabla w ziemi | zabezp. | 3.000
74 d.2.2 |  | Montaż konstrukcji podwieszeń rurociągów i kanałów; element o rozpiętości 4 m | kpl. | 11.000
75 d.2.2 |  | Demontaż konstrukcji podwieszeń rurociągów i kanałów; element o rozpiętości 4 m | kpl. | 11.000
76 d.2.2 |  | Studzienki ściekowe uliczne betonowe klasy C35/45 o śr.500 mm z osadnikiem oraz wpustem żeliwnym nośności 40t | szt. | 15.000
77 d.2.2 | ST.04.10 | Podbudowa pod studnie wpustowe - płyta z betonu C12/15 o grubości 20 cm i średnicy 1000 mm | m3 | 2.355
78 d.2.2 | ST.04.10 | Podłoża pod kanały i obiekty z materiałów sypkich grubości 20 cm oraz wymiana gruntu | m3 | 88.560
79 d.2.2 | ST.04.10 | Kanały z rur PVC SN8 litych łączonych na wcisk o śr. zewn. 160 mm | m | 49.200
80 d.2.2 | ST.04.10 | Kształtki PVC kanalizacyjne jednokielichowe łączone na wcisk o śr. zewn. 160 mm | szt | 16.000
81 d.2.2 |  | Próba wodna szczelności kanałów rurowych o śr.nominalnej 200 mm | odc. -1 prób. | 3.000
82 d.2.2 |  | Videokamerowanie kanałów grawitacyjnych wraz z wykonaniem wykresu spadków | m | 49.200
83 d.2.2 |  | Zasypywanie wykopów spycharkami z przemieszczeniem gruntu na odległość do 10 m w gruncie kat. I-III | m3 | 91.260
84 d.2.2 |  | Zagęszczenie nasypów zagęszczarkami; grunty sypkie kat. I-III | m3 | 24.275
3 |  | Ulica Słoneczna
3.1 |  | Sieć kanalizacji deszczowej
85 d.3.1 |  | Roboty pomiarowe przy liniowych robotach ziemnych - trasa kanalizacji deszczowej | m | 223.200
86 d.3.1 |  | Wykopy liniowe o ścianach pionowych pod kolektory w gruntach suchych kat. III-IV z wydobyciem urobku łopatą lub wyciągiem ręcznym; głębokość do 1,5 m, szerokość 0,8-1,5 m [przyjęto 20% robót ręcznych] | m3 | 93.744
87 d.3.1 |  | Roboty ziemne wykonywane koparkami podsiębiernymi o poj. łyżki 0.60 m3 w gruncie kat. III z transportem urobku samochodami samowyładowczymi na odległość do 1 km [przyjęto 80% robót mechanicznych] | m3 | 374.976
88 d.3.1 |  | Roboty ziemne wykonywane koparkami podsiębiernymi o poj. łyżki 0.60 m3 w gruncie kat. III z transportem urobku samochodami samowyładowczymi na odległość do 1 km [poszerzenie pod studnie + pogłębienie pod płytę] | m3 | 28.761
89 d.3.1 |  | Zabezpieczenie wykopów systemem obudów płytowych z rozporami wraz z wszelkimi robotami przyległymi | m2 | 937.440
90 d.3.1 |  | Montaż konstrukcji podwieszeń kabli energetycznych i telekomunikacyjnych typ lekki; element o rozpiętości 4 m | kpl. | 3.000
91 d.3.1 |  | Demontaż konstrukcji podwieszeń kabli energetycznych i telekomunikacyjnych typ lekki; element o rozpiętości 4 m | kpl. | 3.000
92 d.3.1 |  | Zabezpieczenie kabla w ziemi | zabezp. | 3.000
93 d.3.1 |  | Montaż konstrukcji podwieszeń rurociągów i kanałów; element o rozpiętości 4 m | kpl. | 14.000
94 d.3.1 |  | Demontaż konstrukcji podwieszeń rurociągów i kanałów; element o rozpiętości 4 m | kpl. | 14.000
95 d.3.1 |  | Studnie rewizyjne z kręgów betonowych C35/45 o śr. 1000 mm w gotowym wykopie o głębok. 3m z włazem żeliwno-betonowym o nośności 40t | stud. | 7.000
96 d.3.1 |  | Studnie rewizyjne z kręgów betonowych o śr. 1000 mm w gotowym wykopie za każde 0.5 m różnicy głęb. | [0.5 m] stud. | -14.000
97 d.3.1 | ST.04.10 | Podbudowa pod studnie rewizyjne DN1000 - płyta z betonu C12/15 o grubości 20 cm i średnicy 1800mm | m3 | 3.561
98 d.3.1 | ST.04.10 | Studzienki kanalizacyjne systemowe tworzywowe o średnicy DN600 z pierścieniem odciążającym i włazem żeliwno-betonowym nośności 40t | szt. | 2.000
99 d.3.1 | ST.04.10 | Podłoża pod kanały i obiekty z materiałów sypkich grubości 20 cm oraz wymiana gruntu | m3 | 468.720
100 d.3.1 | ST.04.10 | Kanały z rur PVC SN8 litych łączonych na wcisk o śr. zewn. 315 mm | m | 223.200
101 d.3.1 | ST.04.10 | Kształtki PVC kanalizacyjne jednokielichowe łączone na wcisk o śr. zewn. 315 mm | szt | 2.000
102 d.3.1 |  | Próba wodna szczelności kanałów rurowych o śr.nominalnej 300 mm | odc. -1 prób. | 5.000
103 d.3.1 |  | Videokamerowanie kanałów grawitacyjnych wraz z wykonaniem wykresu spadków | m | 223.200
104 d.3.1 |  | Zasypywanie wykopów spycharkami z przemieszczeniem gruntu na odległość do 10 m w gruncie kat. I-III | m3 | 497.481
105 d.3.1 |  | Zagęszczenie nasypów zagęszczarkami; grunty sypkie kat. I-III | m3 | 497.481
3.2 |  | Przykanaliki kanalizacji deszczowej
106 d.3.2 |  | Roboty pomiarowe przy liniowych robotach ziemnych - trasa przykanalików kanalizacji deszczowej | m | 44.800
107 d.3.2 |  | Wykopy oraz przekopy wykonywane koparkami przedsiębiernymi 0.15 m3 na odkład w gruncie kat. I-II [przyjęto 20% robót ręcznych] | m3 | 16.128
108 d.3.2 |  | Roboty ziemne wykonywane koparkami podsiębiernymi o poj. łyżki 0.60 m3 w gruncie kat. III z transportem urobku samochodami samowyładowczymi na odległość 5 km [przyjęto 80% robót mechanicznych] | m3 | 64.512
109 d.3.2 |  | Roboty ziemne wykonywane koparkami podsiębiernymi o poj. łyżki 0.60 m3 w gruncie kat. III z transportem urobku samochodami samowyładowczymi na odległość 5 km [pogłębienie pod osadniki studni] | m3 | 2.340
110 d.3.2 |  | Zabezpieczenie wykopów systemem obudów płytowych z rozporami wraz z wszelkimi robotami przyległymi | m2 | 161.280
111 d.3.2 |  | Montaż konstrukcji podwieszeń rurociągów i kanałów; element o rozpiętości 4 m | kpl. | 6.000
112 d.3.2 |  | Demontaż konstrukcji podwieszeń rurociągów i kanałów; element o rozpiętości 4 m | kpl. | 6.000
113 d.3.2 |  | Studzienki ściekowe uliczne betonowe klasy C35/45 o śr.500 mm z osadnikiem oraz wpustem żeliwnym nośności 40t | szt. | 13.000
114 d.3.2 | ST.04.10 | Podbudowa pod studnie wpustowe - płyta z betonu C12/15 o grubości 20 cm i średnicy 1000 mm | m3 | 2.041
115 d.3.2 | ST.04.10 | Podłoża pod kanały i obiekty z materiałów sypkich grubości 20 cm oraz wymiana gruntu | m3 | 80.640
116 d.3.2 | ST.04.10 | Kanały z rur PVC SN8 litych łączonych na wcisk o śr. zewn. 160 mm | m | 44.800
117 d.3.2 | ST.04.10 | Kształtki PVC kanalizacyjne jednokielichowe łączone na wcisk o śr. zewn. 160 mm | szt | 12.000
118 d.3.2 |  | Próba wodna szczelności kanałów rurowych o śr.nominalnej 200 mm | odc. -1 prób. | 3.000
119 d.3.2 |  | Videokamerowanie kanałów grawitacyjnych wraz z wykonaniem wykresu spadków | m | 44.800
120 d.3.2 |  | Zasypywanie wykopów spycharkami z przemieszczeniem gruntu na odległość do 10 m w gruncie kat. I-III | m3 | 82.980
121 d.3.2 |  | Zagęszczenie nasypów zagęszczarkami; grunty sypkie kat. I-III | m3 | 24.275
4 |  | Ulica Drzymały
4.1 |  | Sieć kanalizacji deszczowej
122 d.4.1 |  | Roboty pomiarowe przy liniowych robotach ziemnych - trasa kanalizacji deszczowej | m | 466.500
123 d.4.1 |  | Cięcie piłą nawierzchni bitumicznych na gł. 6-10 cm | m | 560.000
124 d.4.1 |  | Mechaniczna rozbiórka nawierzchni bitumicznej o gr. 10 cm z wywozem materiału z rozbiórki na odl. do 1 km | m2 | 831.000
125 d.4.1 |  | Mechaniczna rozbiórka podbudowy betonowej o gr. 12 cm z wywozem rumoszu na odl. do 1 km | m2 | 831.000
126 d.4.1 |  | Wykopy liniowe o ścianach pionowych pod kolektory w gruntach suchych kat. III-IV z wydobyciem urobku łopatą lub wyciągiem ręcznym; głębokość do 1,5 m, szerokość 0,8-1,5 m [przyjęto 20% robót ręcznych] | m3 | 223.920
127 d.4.1 |  | Roboty ziemne wykonywane koparkami podsiębiernymi o poj. łyżki 0.60 m3 w gruncie kat. III z transportem urobku samochodami samowyładowczymi na odległość do 1 km [przyjęto 80% robót mechanicznych] | m3 | 895.680
128 d.4.1 |  | Roboty ziemne wykonywane koparkami podsiębiernymi o poj. łyżki 0.60 m3 w gruncie kat. III z transportem urobku samochodami samowyładowczymi na odległość do 1 km [poszerzenie pod studnie + pogłębienie pod płytę] | m3 | 60.595
129 d.4.1 |  | Zabezpieczenie wykopów systemem obudów płytowych z rozporami wraz z wszelkimi robotami przyległymi | m2 | 2191.200
130 d.4.1 |  | Montaż konstrukcji podwieszeń kabli energetycznych i telekomunikacyjnych typ lekki; element o rozpiętości 4 m | kpl. | 24.000
131 d.4.1 |  | Demontaż konstrukcji podwieszeń kabli energetycznych i telekomunikacyjnych typ lekki; element o rozpiętości 4 m | kpl. | 24.000
132 d.4.1 |  | Zabezpieczenie kabla w ziemi | zabezp. | 24.000
133 d.4.1 |  | Montaż konstrukcji podwieszeń rurociągów i kanałów; element o rozpiętości 4 m | kpl. | 42.000
134 d.4.1 |  | Demontaż konstrukcji podwieszeń rurociągów i kanałów; element o rozpiętości 4 m | kpl. | 42.000
135 d.4.1 |  | Demontaż rurociągu kamionkowego kielichowego o średnicy nominalnej 200 mm | m | 2.000
136 d.4.1 |  | Demontaż studzienek ściekowych ulicznych betonowych o śr. 500 mm z osadnikiem bez syfonu | kpl. | 1.000
137 d.4.1 |  | Studnie rewizyjne z kręgów betonowych C35/45 o śr. 1200 mm w gotowym wykopie o głębok. 3m z włazem żeliwno-betonowym o nośności 40t | stud. | 1.000
138 d.4.1 | ST.04.10 | Podbudowa pod studnie rewizyjne DN1200 - płyta z betonu C12/15 o grubości 20 cm i średnicy 2000mm | m3 | 0.628
139 d.4.1 |  | Studnie rewizyjne z kręgów betonowych C35/45 o śr. 1000 mm w gotowym wykopie o głębok. 3m z włazem żeliwno-betonowym o nośności 40t | stud. | 11.000
140 d.4.1 |  | Studnie rewizyjne z kręgów betonowych o śr. 1000 mm w gotowym wykopie za każde 0.5 m różnicy głęb. | [0.5 m] stud. | -12.000
141 d.4.1 | ST.04.10 | Podbudowa pod studnie rewizyjne DN1000 - płyta z betonu C12/15 o grubości 20 cm i średnicy 1800mm | m3 | 5.595
142 d.4.1 | ST.04.10 | Studzienki kanalizacyjne systemowe tworzywowe o średnicy DN600 z pierścieniem odciążającym i włazem żeliwno-betonowym nośności 40t | szt. | 7.000
143 d.4.1 |  | Włączenie nowego kolektora DN315 do istniejącej studni betonowej - wykucie otworu wiertnicą, dostosowanie kinety do nowego dopływu i uszczelnienie przejścia nowego rurociągu przez ścianę studni | kpl. | 1.000
144 d.4.1 | ST.04.10 | Podłoża pod kanały i obiekty z materiałów sypkich grubości 20 cm oraz wymiana gruntu | m3 | 1166.250
145 d.4.1 | ST.04.10 | Kanały z rur PVC SN8 litych łączonych na wcisk o śr. zewn. 315 mm | m | 466.500
146 d.4.1 | ST.04.10 | Kształtki PVC kanalizacyjne jednokielichowe łączone na wcisk o śr. zewn. 315 mm | szt | 2.000
147 d.4.1 |  | Próba wodna szczelności kanałów rurowych o śr.nominalnej 300 mm | odc. -1 prób. | 10.000
148 d.4.1 |  | Videokamerowanie kanałów grawitacyjnych wraz z wykonaniem wykresu spadków | m | 466.500
149 d.4.1 |  | Zasypywanie wykopów spycharkami z przemieszczeniem gruntu na odległość do 10 m w gruncie kat. I-III | m3 | 1180.195
150 d.4.1 |  | Zagęszczenie nasypów zagęszczarkami; grunty sypkie kat. I-III | m3 | 1180.195
4.2 |  | Przykanaliki kanalizacji deszczowej
151 d.4.2 |  | Roboty pomiarowe przy liniowych robotach ziemnych - trasa przykanalików kanalizacji deszczowej | m | 107.600
152 d.4.2 |  | Cięcie piłą nawierzchni bitumicznych na gł. 6-10 cm | m | 44.000
153 d.4.2 |  | Mechaniczna rozbiórka nawierzchni bitumicznej o gr. 10 cm z wywozem materiału z rozbiórki na odl. do 1 km | m2 | 90.000
154 d.4.2 |  | Mechaniczna rozbiórka podbudowy betonowej o gr. 12 cm z wywozem rumoszu na odl. do 1 km | m2 | 90.000
155 d.4.2 |  | Wykopy oraz przekopy wykonywane koparkami przedsiębiernymi 0.15 m3 na odkład w gruncie kat. I-II [przyjęto 20% robót ręcznych] | m3 | 38.736
156 d.4.2 |  | Roboty ziemne wykonywane koparkami podsiębiernymi o poj. łyżki 0.60 m3 w gruncie kat. III z transportem urobku samochodami samowyładowczymi na odległość 5 km [przyjęto 80% robót mechanicznych] | m3 | 154.944
157 d.4.2 |  | Roboty ziemne wykonywane koparkami podsiębiernymi o poj. łyżki 0.60 m3 w gruncie kat. III z transportem urobku samochodami samowyładowczymi na odległość 5 km [pogłębienie pod osadniki studni] | m3 | 5.760
158 d.4.2 |  | Zabezpieczenie wykopów systemem obudów płytowych z rozporami wraz z wszelkimi robotami przyległymi | m2 | 387.360
159 d.4.2 |  | Montaż konstrukcji podwieszeń kabli energetycznych i telekomunikacyjnych typ lekki; element o rozpiętości 4 m | kpl. | 1.000
160 d.4.2 |  | Demontaż konstrukcji podwieszeń kabli energetycznych i telekomunikacyjnych typ lekki; element o rozpiętości 4 m | kpl. | 1.000
161 d.4.2 |  | Zabezpieczenie kabla w ziemi | zabezp. | 1.000
162 d.4.2 |  | Montaż konstrukcji podwieszeń rurociągów i kanałów; element o rozpiętości 4 m | kpl. | 11.000
163 d.4.2 |  | Demontaż konstrukcji podwieszeń rurociągów i kanałów; element o rozpiętości 4 m | kpl. | 11.000
164 d.4.2 |  | Studzienki ściekowe uliczne betonowe klasy C35/45 o śr.500 mm z osadnikiem oraz wpustem żeliwnym nośności 40t | szt. | 32.000
165 d.4.2 | ST.04.10 | Podbudowa pod studnie wpustowe - płyta z betonu C12/15 o grubości 20 cm i średnicy 1000 mm | m3 | 5.024
166 d.4.2 | ST.04.10 | Podłoża pod kanały i obiekty z materiałów sypkich grubości 20 cm oraz wymiana gruntu | m3 | 193.680
167 d.4.2 | ST.04.10 | Kanały z rur PVC SN8 litych łączonych na wcisk o śr. zewn. 160 mm | m | 107.600
168 d.4.2 | ST.04.10 | Kształtki PVC kanalizacyjne jednokielichowe łączone na wcisk o śr. zewn. 160 mm | szt | 16.000
169 d.4.2 |  | Próba wodna szczelności kanałów rurowych o śr.nominalnej 200 mm | odc. -1 prób. | 5.000
170 d.4.2 |  | Videokamerowanie kanałów grawitacyjnych wraz z wykonaniem wykresu spadków | m | 107.600
171 d.4.2 |  | Zasypywanie wykopów spycharkami z przemieszczeniem gruntu na odległość do 10 m w gruncie kat. I-III | m3 | 199.440
172 d.4.2 |  | Zagęszczenie nasypów zagęszczarkami; grunty sypkie kat. I-III | m3 | 24.275
Wartość kosztorysowa robót bez podatku VAT
Podatek VAT
Ogółem wartość kosztorysowa robót
Słownie: