## Tabela Elem Scal
TABELA ELEMENTÓW SCALONYCH
Remont nawierzchni bitumicznej dróg manewrowych i placów wraz z niezbędna infrastrukturą drogową na terenie Drogowego Przejścia Granicznego Korczowa w strefie odprawy samochodów ciężarowych na kierunku wjazdowym do RP
lp. | Wyszczególnienie robót | Ilość | jedno- stka | WARTOŚĆ
|  |  |  | netto | podatek VAT (23%) | brutto
1 | 3 | 4 | 5 | 6 | 7 | 8
I. | ROBOTY PRZYGOTOWAWCZE POMIAROWE wykonania remontu | 827 | mb | 0 | 0 | 0
II. | WYMIANA KRAWĘŻNIKA BETONOWEGO ułożonego "na płask" | 827 | mb | 0 | 0 | 0
III. | WYMIANA KRAWĘŻNIKA BETONOWEGO wystajacego 12 cm nad krawędź jezdni | 52 | mb | 0 | 0 | 0
IV. | WYMIANA NAWIERZCHNI Z BETONU ASFALTOWEGO | 17481 | m2 | 0 | 0 | 0
V. | URZĄDZENIA INFRASTRUKTURY DROGOWEJ | 91 | szt | 0 | 0 | 0
VI. | OZNAKOWANIE POZIOME | 1 | kpl | 0 | 0 | 0
Ogółem wartość robót |  |  |  | 0 | 0 | 0
| Pomniejszenie o wartość kory asfaltowej uzyskanej z sfrezowania istniejącej nawierzchni z betonu asfaltowego | 3736.6 | t | 0 | 0 | 0
Ogółem wartość kontraktu |  |  |  | 0 | 0 | 0

## Kosztorys inwest
KOSZTORYS OFERTOWY Załącznik nr 2b do SWZ
Remont nawierzchni bitumicznej dróg manewrowych i placów wraz z niezbędna infrastrukturą drogową na terenie Drogowego Przejścia Granicznego Korczowa w strefie odprawy samochodów ciężarowych na kierunku wjazdowym do RP
lp. | Wyszczególnienie robót | jedn | ilość | cena jednostkowa netto | Wartość netto
1 | 3 | 4 | 5 | 6 | 7
I. | ROBOTY PRZYGOTOWAWCZE POMIAROWE wykonania remontu | 827 | mb |  | 0
1 | Roboty pomiarowe przy powierzchniowych/liniowych robotach, przy wykonywaniu remontu nawierzchni w terenie płaskim, wyznaczenie elementów w planie, niwelacja | ha | 1.7481 |  | 0
II. | WYMIANA KRAWĘŻNIKA BETONOWEGO ułożonego "na płask" | 827 | mb |  | 0
2 | Pionowe cięcie piłą diamentową na głębość min. 15 cm nawierzchni z kostki betonowej wibro-prasowanej - odcięcie pasa 20 cm wzdłuż krawężnika | mb | 827
3 | Rozbiórka mechaniczna w-wy ścieralnej z kostki betonowej wibro-prasowanej gr. 8 cm typu BEHATON wraz z podsypką i ławą betonową z załadunkiem gruzu, wywiezieniem i utylizacją | m2 | 165.4 |  | 0
4 | Wykonanie rozbiórki mechanicznie/ręcznie podbudowy z beton C16/20 gr. 35 cm - Analogia: rozbiórka krawężnika betonowego 20x30 cm ułożonego "na płask" wraz z ławą betonową poprzez skruszenie młotem pneumatycznymz załadunkiem gruzu, wywiezieniem i utylizacją. 827 mb x 0,30 = 248,1 m2 | m2 | 248.1 |  | 0
5 | Wykonanie rozbiórki nawierzchni z betonu asfaltiowego o śr. gr. 11 cm - pas szer. 10 cm bezpośrednio przy rozebranym krawężniku - poprzez skruszenie młotem pneumatycznym, rz załadunkiem gruzu, wywiezieniem i utylizacją. 827 x 0,10 = 82,7 m2 | m2 | 82.7 |  | 0
6 | mechaniczne oczyszczenie podłoża szczotką i sprężonym powietrzem 827 x 0,65 = 537,6 m2 | m2 | 537.6 |  | 0
7 | Ułożenie krawężnika betonowego wibro-prasowanego 20x30 cm "na płask" na ławie betonowej z oporem z betonu cementowego klasy C 20/25 (objętość ławy betonowej: 0,129 m3/mb) i na podsypce cementowo-piaskowej | m | 827 |  | 0
8 | Uzupełnienie nawierzchni z kostki betonowej - ułożenie kostki brukowej betobowej wibro-prasowanej gr. 8 cm typu "holand" na podsypce z mieszanki kruszywa łamanego 0,2-4 mm o gr. 4 cm z wypełnieniem spoin piaskiem 821 x 0,20 = 165,4 m2 | m2 | 165.4 |  | 0
III. | WYMIANA KRAWĘŻNIKA BETONOWEGO wystajacego 12 cm nad krawędź jezdni | 52 | mb |  | 0
9 | Wykonanie mechaniczne/ręczne rozbiórki mechaniczni z płytki chodnikowej 50x50x7 cm wraz z podsypką z załadunkiem gruzu, wywiezieniem i utylizacją 52 mb x 0,50 = 26,0 m2 | m2 | 26 |  | 0
10 | Wykonanie rozbiórki mechanicznie/ręcznie podbudowy z beton C16/20 gr. 35 cm - Analogia: rozbiórka krawężnika betonowego 20x30 cm ułożonego "na płask" wraz z ławą betonową poprzez skruszenie młotem pneumatycznym z załadunkiem gruzu, wywiezieniem i utylizacją. 52 mb x 0,35 = 18,2 m2 | m2 | 18.2 |  | 0
11 | Wykonanie rozbiórki nawierzchni z betonu asfaltiowego o śr. gr. 11 cm - pas szer. 10 cm bezpośrednio przy rozebranym krawężniku - poprzez skruszenie młotem pneumatycznym, rz załadunkiem gruzu, wywiezieniem i utylizacją. 52 x 0,10 = 5,2 m2 | m2 | 5.2 |  | 0
12 | mechaniczne oczyszczenie podłoża szczotką i sprężonym powietrzem 52,x 0,95 = 49,4 m2 | m2 | 49.4 |  | 0
13 | Ustawienie krawężnika betonowego wibro-prasowanego 20x30 cm wystającego 12 cm nad krawędź nawierzchni na ławie betonowej z oporem z betonu cementowego klasy C 20/25 (objętość ławy betonowej: 0,105 m3/mb) i na podsypce cementowo-piaskowej | m | 52 |  | 0
14 | Ułożenie nawierzchni z płytki chodnikowej wibroprasowanej 50x50x7 cmna podsypce z mieszanki kruszywa łamanego 0,2-4 mm o gr. 4 cm z wypelnieniem spoin piaskiem | m2 | 26 |  | 0
IV. | WYMIANA NAWIERZCHNI Z BETONU ASFALTOWEGO | 17481 | m2 |  | 0
15 | Frezowanie nawierzchni asfaltowej na głębokość 9 cm z wywiezieniem i zagospodarowaniem destruktu przez Wykonawcę robót we własnym zakresie wykonywane bez zakłucania pracy przejscia: - frezowanie mechaniczne frezarką o sze. bębna min. 1,4 m, - mechaniczne oczyszczenie podłoża szczotką, | m2 | 17481 |  | 0
15a | Naprawa fragmentów słabej podbudowy ujawnionych po frezowaniu wg wskazań Inspektora Nadzoru: Mechaniczna rozbiórka słabych warstw podbudowy – wykop koparką podsiębierną z załadunkiem i transportem poza teren DPG na głębokość 70 cm z załadunkiem gruzu, wywiezieniem i utylizacją | m2 | 12 |  | 0
15b | Ręczne wykonanie w-wy ulepszonego podłoża – stabilizacja piasku cementem „z betoniarki” o Rm=2,5 MPa – warstwa gr. 30 cm po zagęszczeniu | m2 | 10 |  | 0
15c | Ręczne wykonanie dolnej w-wy podbudowy z mieszanki kruszywa kamiennego łamanego o frakcji 0-63mm – warstwa gr. 20 cm po zagęszczeniu | m2 | 10 |  | 0
15d | Ręczne wykonanie górnej w-wy podbudowy z mieszanki kruszywa kamiennego łamanego o frakcji 0-31,5 mm – warstwa gr. 12 cm po zagęszczeniu | m2 | 12 |  | 0
15e | Ręczne wykonanie podbudowy bitumicznej AC22P – warstwa gr. 8 cm po zagęszczeniu | m2 | 14.3 |  | 0
16 | Wykonanie mechanicznego oczyszczenie podłoża pod odbudowę warstw bitumicznych: wstępne szczotką mechaniczną i końcowe sprężonym powietrzem lub odkurzaczem przemysłowym | m2 | 17481 |  | 0
17 | Wykonanie mechanicznie skropienia oczyszczonego i odpylonego podłoża emulsją asfaltową wolnorozpadową w ilości 0,50 kg/m2 czystego asfaltu z zabezpieczeniem infrastruktury i elementów wyposażenia | m2 | 17481 |  | 0
18 | Mechaniczne/ręczne ułożenie na przygotowanym podłożu siatki wzmacniającej stalowej o wytrzymałości na rozciąganie min. 50 kN/mm2 w obu kierunkach (siatka ocynkowana, drut siatki o śr. min. 2,45 mm, skrętka: drut płaski min. 7x3 mm) wraz z jej odprężeniem i przytwierdzeniem do podłoża. Uwaga: przy łączeniu siatek należy stosować zakład zalecany przez producenta. | m2 | 17481 |  | 0
19 | Mechaniczne/ręczne ułożenie membrany z mieszanki grysowo-emulsyjnej "na zimno" typu SULRRY SEAL MSK o grubości 1,5 cm (33 kg/m2) - zatopienie siatki stakowej. | m2 | 17481 |  | 0
20 | Mechaniczne ułożenie w-wy wiążącej o gr. 4 cm z betonu asfaltowego AC16W dla KR4, warstwa gr. 4 cm. | m2 | 17481 |  | 0
21 | Mechaniczne odpylenie podłoża (sprężonym powietrzem lub odkurzaczem przemysłowym) oraz skropienie emulsją asfaltową w ilości 0,30 kg/m2 czystego asfaltu z zabezpieczeniem infrastruktury i elementów wyposażenia. Przyklejenie taśmy asfaltowej do krawężników, przykryw studni rewizyjnych, kratek ściekowych oraz spoin roboczych w-wy scieralnej (połączenie zimnego z gorącym). | m2 | 17481 |  | 0
22 | Mechaniczne ułożenie w-wy ścieralnej o gr. 4 cm z masy grysowo-mastyksowej typu SMA dla KR4 | m2 | 17481 |  | 0
V. | URZĄDZENIA INFRASTRUKTURY DROGOWEJ |  |  |  | 0
23 | Wykonanie regulacji wysokościowej elementów żeliwnych istniejących kratek ściekowych jezdniowych do wymaganych rzędnych (1,5 cm poniżej płaszczyzny w-wy ścieralnej) | szt | 25 |  | 0
24 | Wykonanie regulacji wysokościowej istniejącyh przykryw studni rewizyjnych (0,5 cm poniżej płaszczyzny w-wy ścieralnej) | szt | 19 |  | 0
25 | Wykonanie regulacji wysokościowej istniejącyh przykryw zaworów wodociągowych (0,5 cm poniżej płaszczyzny w-wy ścieralnej) | szt | 1 |  | 0
26.1 | Wykonanie wymiany odwodnienia liniowego o szer. 150 mm na nowe z rusztem żeliwnym klasy D400 ( (usytuowanie wysokościowe: 0,5 cm poniżej płaszczyzny w-wy ścieralnej) | mb | 25 |  | 0
26.2 | Wykonanie regulacji pionowej obudów urządzeń - kolczatek - do wymaganej rzędnej niwelety | mb | 17 |  | 0
27 | Wykonanie wymiany progów zwalniających na nowe elementy | mb | 21 |  | 0
VI. | OZNAKOWANIE POZIOME | 1584.1 | m2 |  | 0
28 | Przygotowanie powierzchni oraz malowanie oznakowania poziomego cienkowarstwo wg projektu orgamizacji ruchu - linie segregacyjne podłużne: P-1c; P-6; P-7a oraz P-7b | m2 | 594.8 |  | 0
29 | Przygotowanie powierzchni oraz malowanie oznakowania poziomego cienkowarstwo wg projektu orgamizacji ruchu - linie poprzeczne, strzałki i symbole: P-10; P-12; P-13; P-14; P-18; P-8a; P-8d, P-8g; P-8f oraz P-9b. | m2 | 989.3 |  | 0
Ogółem wartość robót netto |  |  |  | 0
30 | Wartość kory asfaltowej uzyskanej z sfrezowania istniejącej nawierzchni z betonu asfaltowego pomniejszająca wartość robót. 17 481 m2 x 0,09 x 2,5 t/m3 x 95 % = 3 736,6 t Uwaga: Materiał z rozbiórki - korę asfaltową - należy wycenić jako materiał budowlany nadający się do ponownego wbudowania jako górna w-wa podbudowy na innych zleceniach | t | 3736.6 |  | 0
Ogółem wartość robót netto |  |  |  | 0
Podatek VAT |  | 23 | % | 0
Razem wartość robót brutto |  |  |  | 0