## Arkusz1
Temat: |  | OPINIA GEOTECHNICZNA Z DOKUMENTACJĄ BADAŃ PODŁOŻA GRUNTOWEGO dla potrzeb przebudowy kanalizacji sanitarnej w rejonie ul. Szpitalnej w Piekarach Śląskich
[9 empty] | PARAMETRY GEOTECHNICZNE | [5 empty] | wg PN-81/B-03020
OBJAŚNIENIA GEOLOGICZNE | [5 empty] | wartość charakterystyczna x (n)
współczynnik materiałowy g (m)
wartość obliczeniowa x(r)
[6 empty] | symbol gruntu wg PN-86/B-02480 | symbol konsolidacji gruntu | Stan gruntu |  | Wilgotność naturalna | Gęstość objętościowa | Spójność | Kąt tarcia wewnętrznego | Edometryczny moduł ściśliwości |  | Moduł odkształcenia |  | Wartość jednostkowego oporu granicznego
stratygrafia |  | Profil stratygraf.-litologiczny | Opis litologiczno- genetyczno- stratygraficzny |  | nr warstwy |  |  | stopień zagęszczenia | stopień plastyczności |  |  |  |  | pierwotnej | wtórnej | pierwotnego | wtórnego
[8 empty] | ID | IL | Wn | r | Cu | fu | Mo | M. | Eo | E | (qu)t
[10 empty] | % | tm-3 | kPa | o | MPa | MPa | MPa | MPa | kPa
CZWARTORZĘD | HOLOCEN |  |  | UTWORY ANTROPOGENICZNE |  | nN(P+H+OW,P+H+żl+OW+cg, P+B+cg, Pd+Kr-d+G, P+H, G+H) | [12 empty] | x (n)
|  |  | nasypy niebudowlane |  | I | [13 empty] | g (m)
x(r)
| PLEJSTOCEN |  |  | UTWORY WODNOLODOWCOWE |  |  |  | 0.5 |  | 16.0 | 1.75 |  | 30.4 | 62 | 77.5 | 46 | 57.5 |  | x (n)
|  |  | piaski drobne |  | IIa | Pd, Pd//P |  |  |  |  | 0.9 |  | 0.9 | [5 empty] | g (m)
|  |  | piaski drobne//pyłem | [7 empty] | 1.575 |  | 27.36 | [5 empty] | x(r)
[9 empty] | 0.25 | 24.0 | 2 | 15 | 14 | 26 | 43.3333 | 18 | 30 |  | x (n)
|  |  | pyły |  | IIb1 | P | C |  |  |  | 0.9 | 0.9 | 0.9 | [5 empty] | g (m)
[11 empty] | 1.8 | 13.5 | 12.6 | [5 empty] | x(r)
[9 empty] | 0.2 | 22.0 | 2.05 | 16.96 | 14.8 | 29 | 48.3333 | 20 | 33.3333 |  | x (n)
|  |  | pyły |  | IIb2 | P, P//Pd | C |  |  |  | 0.9 | 0.9 | 0.9 | [5 empty] | g (m)
|  |  | pyły//piaskiem drobnym | [7 empty] | 1.845 | 15.264 | 13.32 | [5 empty] | x(r)
Zał. nr 5
GeoRock FIRMA PROJEKTOWO - WYKONAWCZA