## Przedmiar
Rodos 6.8.31.0 [12981]
Przedmiar robót
Budowa dróg w rejonie ul. Grudniowej w Nowym Tomyślu oraz Glinnie - ROBOTY BUDOWLANE (Zakres ZRID)
Nr poz. | Podstawa | Opis robót | Jm | Ilość
1 | 2 | 3 | 4 | 5
1. Roboty ziemne
1 | KNR 2-01 0126/01 | Usunięcie warstwy ziemi urodzajnej o grubości do 15cm za pomocą spycharki | m2 | 14977
2 | KNNR 1 0204/04 | Roboty ziemne wykonywane koparkami chwytakowymi o poj.łyżki 0.60 m3 w gr.kat. III-IV z transp.urobku na odl.do 1 km sam.samowyład. | m3 | 8597
3 | KNR 2-01 0407/01 | Rozścielenie i zagęszczenie ziemi - wbudowanie w nasyp | m3 | 1740
4 | KNR AT-06 0104/04 | Załadunek ładowarką kołową o pojemności łyżki 2,5m3, wyładunek materiałów budowlanych sypkich przez przechylenie skrzyni w samochodach lub przyczepach samowyładowczych - ładunek kategorii II | t | 10971.2
5 | KNR AT-06 0108/02 | Przewóz materiałów budowlanych na odległość do 1km po nawierzchni klasy II | kurs | 548.56
6 | KNR AT-06 0108/05 | Dodatek za każdy dalszy 1km przewozu materiałów budowlanych ponad 1km po nawierzchni klasy II (Krotność= 4) | kurs | 548.56
2. Wycinki drzew
7 | KNR-W 2-01 0101/03 | Mechaniczne karczowanie drzew z cięciem drewna piłą mechaniczną | szt. | 141
8 | KNR-W 2-01 0108/05 | Mechaniczne karczowanie średniej gęstości krzaków i podszycia | ha | 0.042
9 | KNR-W 2-01 0111/02 | Oczyszczenie terenu z pozostałości po wykarczowaniu (drobne gałęzie,korzenie,kora i wrzos) z wywiezieniem | m2 | 420.179
3. Prace przygotowawcze
10 | KNR 2-01 0121/02 | Odtworzenie trasy i punktów wysokościowych oraz sporządzenie inwentaryzacji geodezyjnej powykonawczej, | ha | 1.2463
11 | KNR 2-31 0103/04 | Mechaniczne profilowanie i zagęszczenie podłoża pod warstwy konstrukcyjne nawierzchni w gruncie kat. I-IV | m2 | 15988.626
4. Jezdnia
12 | KNR 2-31 0111/03 | Podbudowy z gruntu stabilizowanego cementem grubości po zagęszczeniu 15cm wykonywane mieszarkami doczepnymi | m2 | 10741.64
13 | KNR 2-31 0111/04 | Podbudowa z gruntu stabilizowanego cementem wykonywana mieszarkami doczepnymi - za każdy dalszy 1 cm grubości podbudowy po zagęszczeniu (dalsze 7cm) (Krotność= 5) | m2 | 10741.64
14 | KNR 2-31 0114/05 | Podbudowa zasadnicza z mieszanki niezwiązanej z kruszywem o grubości po zagęszczeniu 15cm | m2 | 10270.16
15 | KNR 2-31 0114/05 | Podbudowa zasadnicza z mieszanki niezwiązanej z kruszywem o grubości po zagęszczeniu 15cm | m2 | 10741.64
16 | KNR 2-31 0114/06 | Warstwa dolna podbudowy z kruszywa łamanego o grubości po zagęszczeniu 15cm - za każdy dalszy 1cm (Krotność= 5) | m2 | 10741.64
17 | KNR 2-31 0110/01 | Podbudowy z betonu asfaltowego o grubości warstwy po zagęszczeniu 4cm | m2 | 10270.16
18 | KNR 2-31 0110/02 | Podbudowy z betonu asfaltowego - za każdy dalszy 1cm grubości warstwy po zagęszczeniu ponad 4cm (Krotność= 3) | m2 | 10270.16
19 | KNR AT-03 0202/02 | Mechaniczne oczyszczenie i skropienie emulsją asfaltową na zimno podbudowy lubnawierzchni betonowej/bitumicznej; zużycie emulsji 0,5kg/m2 | m2 | 10270.16
20 | KNR 2-31 0312/03 | Warstwa wiążąca z betonu asfaltowego - grubość po zagęszczeniu 4 cm | m2 | 10270.16
21 | KNR 2-31 0312/04 | Warstwa wiążąca z betonu asfaltowego - za każdy dalszy 1 cm grubości po zagęszczeniu | m2 | 10270.16
22 | KNR AT-03 0202/02 | Mechaniczne oczyszczenie i skropienie emulsją asfaltową na zimno podbudowy lubnawierzchni betonowej/bitumicznej; zużycie emulsji 0,5kg/m2 | m2 | 10270.16
23 | KNR 2-31 0312/05 | Nawierzchnia - warstwa ścieralna asfaltowa - grubość po zagęszcz. 3 cm | m2 | 10270.16
24 | KNR 2-31 0312/06 | Nawierzchnia - warstwa ścieralna asfaltowa - każdy dalszy 1 cm grubość po zagęszcz. | m2 | 10270.16
25 | KNR 2-31 0105/03 | Warstwy podsypkowe piaskowe zagęszczane mechanicznie o grubości po zagęszczeniu 3cm | m2 | 471.48
26 | KNR 2-31 0105/04 | Warstwy podsypkowe piaskowe zagęszczane mechanicznie - za każdy dalszy 1cm ponad 3cm (Krotność= 2) | m2 | 471.48
27 | KNR 2-31u1 0511/01 | Nawierzchnia z betonowej kostki brukowej gr. 8 cm | m2 | 471.48
5. Kostka kamienna
28 | KNR 2-31 0111/03 | Podbudowy z gruntu stabilizowanego cementem grubości po zagęszczeniu 15cm wykonywane mieszarkami doczepnymi | m2 | 69.301
29 | KNR 2-31 0111/04 | Podbudowa z gruntu stabilizowanego cementem wykonywana mieszarkami doczepnymi - za każdy dalszy 1 cm grubości podbudowy po zagęszczeniu (dalsze 7cm) (Krotność= 5) | m2 | 69.301
30 | KNR 2-31 0114/05 | Podbudowa zasadnicza z mieszanki niezwiązanej z kruszywem o grubości po zagęszczeniu 15cm | m2 | 69.301
31 | KNR 2-31 0114/05 | Podbudowa zasadnicza z mieszanki niezwiązanej z kruszywem o grubości po zagęszczeniu 15cm | m2 | 69.301
32 | KNR 2-31 0114/06 | Warstwa dolna podbudowy z kruszywa łamanego o grubości po zagęszczeniu 15cm - za każdy dalszy 1cm (Krotność= 5) | m2 | 69.301
33 | KNR 2-31 0105/07 | Warstwy podsypkowe cementowo-piaskowe zagęszczane mechanicznie o grubości po zagęszczeniu 3cm | m2 | 69.301
34 | KNR 2-31 0105/08 | Warstwy podsypkowe cementowo-piaskowe zagęszczane mechanicznie - za każdy dalszy 1cm ponad 3cm (Krotność= 2) | m2 | 69.301
35 | KNR 2-31 0302/02 | Nawierzchnia z kostki kamiennej rzędowej o wysokości do 16 cm na podsypce cementowo-piaskowej | m2 | 69.301
6. Zjazdy
36 | KNR 2-31 0111/03 | Podbudowy z gruntu stabilizowanego cementem grubości po zagęszczeniu 15cm wykonywane mieszarkami doczepnymi | m2 | 552.167
37 | KNR 2-31 0114/05 | Podbudowa zasadnicza z mieszanki niezwiązanej z kruszywem o grubości po zagęszczeniu 15cm | m2 | 552.167
38 | KNR 2-31 0105/07 | Warstwy podsypkowe cementowo-piaskowe zagęszczane mechanicznie o grubości po zagęszczeniu 3cm | m2 | 552.167
39 | KNR 2-31u1 0511/01 | Nawierzchnia z betonowej kostki brukowej koloru grafitowego, gr. 8 cm | m2 | 552.167
7. Ścieżka rowerowa
40 | KNR 2-31 0111/03 | Podbudowy z gruntu stabilizowanego cementem grubości po zagęszczeniu 15cm wykonywane mieszarkami doczepnymi | m2 | 4452.413
41 | KNR 2-31 0114/07 | Warstwa górna podbudowy z kruszywa łamanego o grubości po zagęszczeniu 8cm | m2 | 4452.413
42 | KNR 2-31 0114/08 | Warstwa górna podbudowy z kruszywa łamanego o grubości po zagęszczeniu 8cm - za każdy dalszy 1cm (Krotność= 2) | m2 | 4452.413
43 | KNR 2-31 0105/07 | Warstwy podsypkowe cementowo-piaskowe zagęszczane mechanicznie o grubości po zagęszczeniu 3cm | m2 | 4452.413
44 | KNR 2-31 0105/08 | Warstwy podsypkowe cementowo-piaskowe zagęszczane mechanicznie - za każdy dalszy 1cm ponad 3cm (Krotność= 2) | m2 | 4452.413
45 | KNR 2-31u1 0511/01 | Nawierzchnia z betonowej kostki brukowej gr. 8 cm | m2 | 4452.413
8. Chodnik
46 | KNR 2-31 0114/07 | Warstwa górna podbudowy z kruszywa łamanego o grubości po zagęszczeniu 8cm | m2 | 173.105
47 | KNR 2-31 0114/08 | Warstwa górna podbudowy z kruszywa łamanego o grubości po zagęszczeniu 8cm - za każdy dalszy 1cm (Krotność= 2) | m2 | 173.105
48 | KNR 2-31 0105/07 | Warstwy podsypkowe cementowo-piaskowe zagęszczane mechanicznie o grubości po zagęszczeniu 3cm | m2 | 173.105
49 | KNR 2-31 0105/08 | Warstwy podsypkowe cementowo-piaskowe zagęszczane mechanicznie - za każdy dalszy 1cm ponad 3cm (Krotność= 2) | m2 | 173.105
50 | KNR 2-31u1 0511/01 | Nawierzchnia z betonowej kostki brukowej gr. 8 cm | m2 | 173.105
9. Krawężniki/Obrzeża/Ścieki
51 | KNR 2-31 0401/04 | Rowki w gruncie kategorii III-IV o wymiarach 30x30cm pod krawężniki i ławy krawężnikowe | m | 6348.566
52 | KNR 2-31 0402/04 | Ława betonowa z oporem pod krawężniki | m3 | 584.486
53 | KNR 2-31 0403/03 | Krawężniki betonowe o wymiarach 15x30 wystające na podsypce cementowo-piaskowej | m | 3093.47
54 | KNR 2-31 0403/05 | Oporniki betonowe 12x25 wtopione/wystające na podsypce cementowo-piaskowej | m | 592.38
55 | KNR 2-31 0403/05 | Krawężniki betonowe o wymiarach 15x30 wtopione na podsypce cementowo-piaskowej | m | 173.526
56 | KNR 2-31 0403/05 analogia | Krawężniki betonowe o wymiarach 15x22 najazdowy na podsypce cementowo-piaskowej | m | 549.96
57 | KNR 2-31 0407/05 | Obrzeża betonowe na podsypce cementowo-piaskowej, z wypełnieniem spoin zaprawą cementową | m | 1939.23
58 | KNR 2-31 0608/03 | Ścieki uliczne z kostki nieregularnej w dwóch rzędach o wysokości 10cm na podsypce cementowo-piaskowej | m | 3561.649
10. Skarpy
59 | KSNR 1 0306/02 analogia | Formowanie skarp | m3 | 6197.58
11. Organizacja ruchu
60 | KNR 2-31 0703/03 | Zdjęcie znaków zakazu, nakazu, ostrzegawczych i informacyjnych | szt | 2
61 | KNR 2-31 0702/02 analogia | Demontaż słupków stalowych znaków drogowych | szt | 2
62 | KNR 2-31 0706/03 | Linie segregacyjne i krawędziowe przerywane malowane mechanicznie przy użyciu mas termoutwardzalnych | m2 | 708.718
63 | KNR 2-31 0702/02 | Słupki do znaków drogowych z rur stalowych o średnicy 70mm | szt | 43
64 | KNR 2-31 0703/01 | Przymocowanie znaków | szt. | 55
12. Zieleń
65 | KNR 2-21 0218/03 analogia | Mechaniczne rozscielenie spycharka ziemi urodzajnej na terenie plaskim | m3 | 736.715
66 | KNR 2-01 0505/04 | Plantowanie mechaniczne powierzchni gruntu rodzimego kategorii I-III | m2 | 4911.43
67 | KNR 2-21 0401/05 | Ręczne wykonanie trawników dywanowych siewem z nawożeniem w gruncie kategorii III | m2 | 4911.43
68 | KNR 2-21 0702/02 | Pielęgnacja ręczna trawników dywanowych na skarpach | m2 | 4911.43
69 | KNR 2-21 0323/04 | Sadzenie drzew i krzewów iglastych na terenie płaskim w gruncie kategorii III w dołach o średnicy i głębokości 0,5m z zaprawą dołów - Głóg dwuszyjkowy | szt | 39
70 | KNR 2-21 0323/04 | Sadzenie drzew i krzewów iglastych na terenie płaskim w gruncie kategorii III w dołach o średnicy i głębokości 0,5m z zaprawą dołów - Jałowiec Sabiński | szt | 17
71 | KNR 2-21 0302/05 | Sadzenie drzew i krzewów liściastych form naturalnych na terenie płaskim w gruncie kategorii III w dołach o średnicy i głębokości 0,5m z całkowitą zaprawą dołów - Lipa drobnolistna | szt | 22
72 | KNR 2-21 0302/05 | Sadzenie drzew i krzewów liściastych form naturalnych na terenie płaskim w gruncie kategorii III w dołach o średnicy i głębokości 0,5m z całkowitą zaprawą dołów - Buk Pospolity | szt | 89
13. Ogrodzenie
73 | KNR 2-25 0307/01 | Budowa ogrodzenia na słupkach metalowych obetonowanych | m2 | 153.909
74 | KNR 2-25 0307/01 analogia | Przeniesienie istniejącego ogrodzenia | m2 | 21.623
75 | KNR 2-25 0307/03 | Rozebranie ogrodzenia z siatki na słupkach metalowych obetonowanych | m2 | 195.376
14. Mała architektura
76 | Kalkulacja indywidualna | Ławka - dostawa i montaż | szt | 11
77 | Kalkulacja indywidualna | Kosz na śmieci - dostawa i montaż | szt | 11