## Arkusz1
PRZEDMIAR ROBÓT ul. Ciepła - Kolonia Brzeźce zakres od drogi powiatowej (ul. Główna) do słupa nr 6
Lp. | Podstawa | Opis i wyliczenia | j.m. | ilość
Linia kablowa oświetlenia drogowego
1. | KNNR 5 0701-02 | Kopanie rowów dla kabli w sposób ręczny w gruncie kat. III 258*0,8*0,4 | m3 | 82.56
2. | KNNR 5 0706-01 | Nasypanie warstwy piasku na dnie rowu kablowego o szerokości do 0.4m 258*0,1*0,4 | m3 | 10.32
| KNNR 5 0705-01 | Ułożenie rur osłonowych z PCW o śr.do 140mm | m | 75
3. | KNNR 5 0707-03 | Układanie kabli YAKXS 4x35mm2 w rowach kablowych ręcznie | m | 223
4. | KNNR 5 0713-03 | Układanie kabli YAKXS 4x35mm2 w rurach | m | 75
5. | KNNR 5 0907-06 | Układanie uziomów w rowach kablowych, bednarka ocynkowana FeZn 25x4mm2 | m | 260
6. | KNNR 5 0702-02 | Zasypywanie rowów dla kabli wykonanych ręcznie w gruncie kat. III 258*0,7*0,4 | m3 | 72.24
7. | KNNR 5 0717-07 | Układanie kabla YAKXS 4x35mm2 przez wciąganie do rur osłonowych mocowanych na słupach betonowych | m | 3
8. | KNNR 5 0717-03 | Układanie kabla YAKXS 4x35mm2 bezpośrednio na słupach betonowych | m | 8
| KNNR 5 0906-03 | Montaż ogranicznika przepięć w liniach napowietrznych nn z przewodów izolowanych | szt. | 1
9. | KNNR 5 1001-01 | Montaż i stawianie słupów oświetleniowych o masie do 100kg | szt. | 3
10. | KNNR 5 1001-01 | Montaż i stawianie fundamentów betonowych o masie do 100kg | szt. | 3
11. | KNNR 5 1004-02 | Montaż opraw oświetlenia zewnętrznego LED na wysięgniku | szt. | 3
12. | KNNR 5 1003-03 | Montaż przewodów do opraw oświetleniowych - wciąganie w słupy, rury osłonowe i wysięgniki przy wysokości latarń do 10m, przewód YDY 3x2.5mm2 | kpl.przew | 3
| kalkulacja własna | Montaż prefabrykowanych fundamentów betonowych w miejscach docelowych latarń nr 1, 3, 5 | szt. | 3
Pomiary elektryczne i pozostałe roboty
13. | KNNR 5 1301-01 | Sprawdzenie i pomiar 1-fazowego obwodu elektrycznego nn | pomiar | 1
14. | KNNR 5 1303-01 | Pomiar rezystancji instalacji elektrycznej - obwód 1-fazowy | pomiar | 1
15. | KNNR 5 1304-01 | Badania i pomiary instalacji uziemiającej (pierwszy pomiar) | szt. | 1
16. | kalkulacja własna | Inwentaryzacja geodezyjna linii kablowej oświetlenia ulicznego | szt. | 1
17. | kalkulacja własna | Dokumentacja powykonawcza | szt. | 1