## notebooki
l.p. | Wymagania Zamawiającego | Zgodność cech wymaganych z oferowanymi (TAK lub NIE) i/lub parametry oferowane przez Wykonawcę
1 | 2 | 3
Zadanie 1 - Laptopy
Laptop I (Kod CPV: 30213100-6)
1. | zastosowanie: Komputer przenośny do zastosowań biurowych.
| Przekątna ekranu: 15,6 cali | tak/nie*
| Typ ekranu: matowy, IPS | tak/nie*
| Nominalna rozdzielczość LCD: min. 1920x1080 pikseli | tak/nie*
| Procesor: osiągający co najmniej 13600 punktów w teście Passmark CPU Mark według wyników z dnia 23.05.2023r. Wyniki testów dostępne są w załączniku nr 1 do OPZ | tak/nie*
| Pamięć RAM: min. 16GB z możliwością rozbudowy do min. 32GB (parametr oceniany w kryterium oceny ofert) | Zainstalowana pamięć: ........ GB
| Dysk twardy: min. 500GB, SSD M.2 PCIe (parametr oceniany w kryterium oceny ofert) | Pojemność dysku: …................
| Komunikacja: min. Wi-Fi 6, LAN 1 Gb/s, Bluetooth | tak/nie*
| Interfejsy: min. 1 port USB-C z DisplayPort i Power Delivery; 2x USB-A; HDMI | tak/nie*
| obudowa: wykonana z metali lekkich – aluminium, duraluminium, stop magnezu – charakteryzujące się podwyższoną odpornością na uszkodzenia mechaniczne. | tak/nie*
| Dodatkowe wyposażenie/funkcjonalność: wbudowany mikrofon, wbudowana kamera, klawiatura QWERTY, wydzielona klawiatura numeryczna, moduł TPM min. 2.0 | tak/nie*
| Certyfikaty dla producenta: Notebook wyprodukowany przez producenta posiadającego wdrożoną normę ISO 14001:2015 lub równoważną oraz ISO 9001:2015 lub równoważną na proces projektowania i montaż komputerów | tak/nie*
| Gwarancja: min. 12 miesięcy | Wykonawca określa okres oferowanej gwarancji w Formularzu Ofertowym - Załącznik nr 1
zainstalowany system operacyjny
| Zgodny z obecnie posiadaną infrastrukturą zamawiającego, nowy, nigdy nie aktywowany, pochodzący z oficjalnego kanału dystrybucyjnego. Licencja powinna być potwierdzona stosowną etykietą trwale umieszczoną na obudowie każdego notebooka. Klucz licencyjny powinien być fabrycznie zintegrowany z BIOS-em komputera i powinien być automatycznie wykorzystywany podczas instalacji systemu na komputerze oraz jego aktywowania. System musi być fabrycznie zainstalowany na komputerze. Dołączony system operacyjny przez wzgląd na kompatybilność z obecnie posiadaną infrastrukturą ma dysponować funkcjonalnością zamieszczoną w punkcie 4 pt. System operacyjny. | tak/nie*
Laptop II (Kod CPV: 30213100-6)
2. | zastosowanie: Komputer przenośny do pracy naukowej i biurowej
| Przekątna ekranu: 15,6 cali | tak/nie*
| Typ ekranu: matowy, IPS | tak/nie*
| Nominalna rozdzielczość LCD: min. 1920x1080 pikseli | tak/nie*
| Procesor: osiągający co najmniej 13900 punktów w teście Passmark CPU Mark według wyników z dnia 23.05.2023r. Wyniki testów dostępne są w załączniku nr 1 do OPZ | tak/nie*
| Pamięć RAM: min. 16GB z możliwością rozbudowy do min. 32GB (parametr oceniany w kryterium oceny ofert) | Zainstalowana pamięć: ........ GB
| Dysk twardy: min. 500GB, SSD M.2 PCIe (parametr oceniany w kryterium oceny ofert) | Pojemność dysku: …................
| Komunikacja: min. Wi-Fi 6, LAN 1 Gb/s, Bluetooth | tak/nie*
| Interfejsy: min. 1 port USB-C z DisplayPort i Power Delivery; 2x USB-A; HDMI | tak/nie*
| obudowa: wykonana z metali lekkich – aluminium, duraluminium, stop magnezu – charakteryzujące się podwyższoną odpornością na uszkodzenia mechaniczne. | tak/nie*
| Dodatkowe wyposażenie/funkcjonalność: wbudowany mikrofon, wbudowana kamera, klawiatura QWERTY, wydzielona klawiatura numeryczna, moduł TPM min. 2.0 | tak/nie*
| Certyfikaty dla producenta: Notebook wyprodukowany przez producenta posiadającego wdrożoną normę ISO 14001:2015 lub równoważną oraz ISO 9001:2015 lub równoważną na proces projektowania i montaż komputerów | tak/nie*
| Gwarancja: min. 12 miesięcy | Wykonawca określa okres oferowanej gwarancji w Formularzu Ofertowym - Załącznik nr 1
zainstalowany system operacyjny
| Zgodny z obecnie posiadaną infrastrukturą zamawiającego, nowy, nigdy nie aktywowany, pochodzący z oficjalnego kanału dystrybucyjnego. Licencja powinna być potwierdzona stosowną etykietą trwale umieszczoną na obudowie każdego notebooka. Klucz licencyjny powinien być fabrycznie zintegrowany z BIOS-em komputera i powinien być automatycznie wykorzystywany podczas instalacji systemu na komputerze oraz jego aktywowania. System musi być fabrycznie zainstalowany na komputerze. Dołączony system operacyjny przez wzgląd na kompatybilność z obecnie posiadaną infrastrukturą ma dysponować funkcjonalnością zamieszczoną w punkcie 4 pt. System operacyjny. | tak/nie*
Laptop III (Kod CPV: 30213100-6)
3. | zastosowanie: Komputer przenośny do pracy naukowej z grafiką
| Przekątna ekranu: 15,6 cali | tak/nie*
| Typ ekranu: matowy, IPS | tak/nie*
| Nominalna rozdzielczość LCD: min. 1920x1080 pikseli | tak/nie*
| Procesor: osiągający co najmniej 13900 punktów w teście Passmark CPU Mark według wyników z dnia 23.05.2023r. Wyniki testów dostępne są w załączniku nr 1 do OPZ | tak/nie*
| Pamięć RAM: min. 32GB (parametr oceniany w kryterium oceny ofert) | Zainstalowana pamięć: ........ GB
| Dysk twardy: min. 500GB, SSD M.2 PCIe (parametr oceniany w kryterium oceny ofert) | Pojemność dysku: …................
| Komunikacja: min. Wi-Fi 6, Bluetooth | tak/nie*
| Karta graficzna: osiągająca co najmniej 5750 punktów w teście Passmark G3D Mark według wyników z dnia 23.05.2023r. Wyniki testów dostępnę są w załączniku nr 2 do OPZ | tak/nie*
| Interfejsy: min. 1 port USB-C z DisplayPort i Power Delivery; 2x USB-A; HDMI | tak/nie*
| obudowa: wykonana z metali lekkich – aluminium, duraluminium, stop magnezu – charakteryzujące się podwyższoną odpornością na uszkodzenia mechaniczne. | tak/nie*
| Dodatkowe wyposażenie/funkcjonalność: wbudowany mikrofon, wbudowana kamera, klawiatura QWERTY, wydzielona klawiatura numeryczna, moduł TPM min. 2.0 | tak/nie*
| Certyfikaty dla producenta: Notebook wyprodukowany przez producenta posiadającego wdrożoną normę ISO 14001:2015 lub równoważną oraz ISO 9001:2015 lub równoważną na proces projektowania i montaż komputerów | tak/nie*
| Gwarancja: min. 12 miesięcy | Wykonawca określa okres oferowanej gwarancji w Formularzu Ofertowym - Załącznik nr 1
zainstalowany system operacyjny
| Zgodny z obecnie posiadaną infrastrukturą zamawiającego, nowy, nigdy nie aktywowany, pochodzący z oficjalnego kanału dystrybucyjnego. Licencja powinna być potwierdzona stosowną etykietą trwale umieszczoną na obudowie każdego notebooka. Klucz licencyjny powinien być fabrycznie zintegrowany z BIOS-em komputera i powinien być automatycznie wykorzystywany podczas instalacji systemu na komputerze oraz jego aktywowania. System musi być fabrycznie zainstalowany na komputerze. Dołączony system operacyjny przez wzgląd na kompatybilność z obecnie posiadaną infrastrukturą ma dysponować funkcjonalnością zamieszczoną w punkcie 4 pt. System operacyjny. | tak/nie*
System operacyjny (Kod CPV: 48620000-0)
4. | System operacyjny przeznaczony do użytku w firmie Zamawiającego musi być 64 bitowy, współpracujący z systemami teleinformatycznymi eksploatowanymi przez zamawiającego. Przez systemy teleinformatyczne eksploatowane przez zamawiającego rozumie się: - możliwość uruchamiania systemu płatnik, - możliwość uruchamiania programu Logsystem, - możliwość uruchamiania pakietu Office w wersji co najmniej 2016 - możliwośc polączenia z Active Directory Ułatwienia dostępu dla osób niepełnosprawnych: - obsługa skrótów klawiszowych dla osób nie posługujących myszką - czytnik zawartości ekranu - zwiększenie kontrastu kolorów Interfejsy użytkownika dostępne w wielu językach do wyboru – w tym Polskim i Angielskim, Zlokalizowane w języku polskim, co najmniej następujące elementy: menu, odtwarzacz multimediów, pomoc, komunikaty systemowe, Wbudowany system pomocy w języku polskim, Graficzne środowisko instalacji i konfiguracji dostępne w języku polskim, | tak/nie*
Możliwość dokonywania bezpłatnych aktualizacji i poprawek w ramach wersji systemu operacyjnego poprzez Internet, mechanizmem udostępnianym przez producenta systemu z możliwością wyboru instalowanych poprawek oraz mechanizmem sprawdzającym, które z poprawek są potrzebne, Możliwość dokonywania aktualizacji i poprawek systemu poprzez mechanizm zarządzany przez administratora systemu Zamawiającego, Dostępność bezpłatnych biuletynów bezpieczeństwa związanych z działaniem systemu operacyjnego, Wbudowana zapora internetowa (firewall) dla ochrony połączeń internetowych; zintegrowana z systemem konsola do zarządzania ustawieniami zapory i regułami IP v4 i v6; Wbudowane mechanizmy ochrony antywirusowej i przeciw złośliwemu oprogramowaniu z zapewnionymi bezpłatnymi aktualizacjami, Wsparcie dla większości powszechnie używanych urządzeń peryferyjnych (drukarek, urządzeń sieciowych, standardów USB, Plug&Play, Wi-Fi), Możliwość zarządzania stacją roboczą poprzez polityki grupowe – przez politykę rozumiemy zestaw reguł definiujących lub ograniczających funkcjonalność systemu lub aplikacji, Rozbudowane, definiowalne polityki bezpieczeństwa – polityki dla systemu operacyjnego i dla wskazanych aplikacji, Możliwość zdalnej automatycznej instalacji, konfiguracji, administrowania oraz aktualizowania systemu, zgodnie z określonymi uprawnieniami poprzez polityki grupowe,
Zabezpieczony hasłem hierarchiczny dostęp do systemu, konta i profile użytkowników zarządzane zdalnie; praca systemu w trybie ochrony kont użytkowników. Zintegrowany z systemem moduł wyszukiwania informacji (plików różnego typu, tekstów, metadanych) dostępny z kilku poziomów: poziom menu, poziom otwartego okna systemu operacyjnego; system wyszukiwania oparty na konfigurowalnym przez użytkownika module indeksacji zasobów lokalnych, Zintegrowany z systemem operacyjnym moduł synchronizacji komputera z urządzeniami zewnętrznymi. Możliwość przystosowania stanowiska dla osób niepełnosprawnych (np. słabo widzących); Wsparcie dla IPSEC oparte na politykach – wdrażanie IPSEC oparte na zestawach reguł definiujących ustawienia zarządzanych w sposób centralny; Mechanizmy logowania do domeny w oparciu o: a. Login i hasło, b. Karty z certyfikatami (smartcard), c. Wirtualne karty (logowanie w oparciu o certyfikat chroniony poprzez moduł TPM), Mechanizmy wieloelementowego uwierzytelniania. Wsparcie do uwierzytelnienia urządzenia na bazie certyfikatu, Wsparcie wbudowanej zapory ogniowej dla Internet Key Exchange v. 2 (IKEv2) dla warstwy transportowej IPsec,
Wbudowane narzędzia służące do administracji, do wykonywania kopii zapasowych polityk i ich odtwarzania oraz generowania raportów z ustawień polityk; Wsparcie dla środowisk Java i .NET Framework 4.x – możliwość uruchomienia aplikacji działających we wskazanych środowiskach, Wsparcie dla JScript i VBScript – możliwość uruchamiania interpretera poleceń, Zdalna pomoc i współdzielenie aplikacji – możliwość zdalnego przejęcia sesji zalogowanego użytkownika celem rozwiązania problemu z komputerem, Transakcyjny system plików pozwalający na stosowanie przydziałów (ang. quota) na dysku dla użytkowników oraz zapewniający większą niezawodność i pozwalający tworzyć kopie zapasowe, Zarządzanie kontami użytkowników sieci oraz urządzeniami sieciowymi tj. drukarki, modemy, woluminy dyskowe, usługi katalogowe. Oprogramowanie dla tworzenia kopii zapasowych (Backup); automatyczne wykonywanie kopii plików z możliwością automatycznego przywrócenia wersji wcześniejszej, Możliwość przywracania obrazu plików systemowych do uprzednio zapisanej postaci,
Identyfikacja sieci komputerowych, do których jest podłączony system operacyjny, zapamiętywanie ustawień i przypisywanie do min. 3 kategorii bezpieczeństwa (z predefiniowanymi odpowiednio do kategorii ustawieniami zapory sieciowej, udostępniania plików itp.), Możliwość blokowania lub dopuszczania dowolnych urządzeń peryferyjnych za pomocą polityk grupowych (np. przy użyciu numerów identyfikacyjnych sprzętu), Mechanizm szyfrowania dysków wewnętrznych i zewnętrznych z możliwością szyfrowania ograniczonego do danych użytkownika, Wbudowane w system narzędzie do szyfrowania partycji systemowych komputera, z możliwością przechowywania certyfikatów w mikrochipie TPM (Trusted Platform Module) w wersji minimum 1.2 lub na kluczach pamięci przenośnej USB. Wbudowane w system narzędzie do szyfrowania dysków przenośnych, z możliwością centralnego zarządzania poprzez polityki grupowe, pozwalające na wymuszenie szyfrowania dysków przenośnych Możliwość tworzenia i przechowywania kopii zapasowych kluczy odzyskiwania do szyfrowania partycji w usługach katalogowych. Możliwość instalowania dodatkowych języków interfejsu systemu operacyjnego oraz możliwość zmiany języka bez konieczności reinstalacji systemu.
| Cykl życia systemu (okres wsparcia producenta): min. do października 2024 r. | Cykl życia systemu: do …...... r.
Dokument musi być opatrzony kwalifikowanym podpisem elektronicznym osoby/ób upoważnionej/ych do reprezentowania Wykonawcy/ Wykonawców wspólnie ubiegajacych się o udzielenie zamówienia