## Arkusz
Kosztorys ofertowy
Lp. | Podstawa | Opis | j.m. | Ilość | Cena | Wartość
KOSZTORYS: Ulepszenie nawierzchni jezdni drogi powiatowej nr 4936P Żychlewo - Wymysłowo (580,0 +35,0mb)
1 |  | D-01.00.00 ROBOTY PRZYGOTOWAWCZE
1.1 | 45110000-1 | D-01.02.04 Rozbiórka elementów dróg
1 d.1.1 | KNR AT-03 0104-03 | Mechaniczna rozbiórka nawierzchni bitumicznej o śr gr. 8 cm z wywozem materiału z rozbiórki na odl. do 5 km | m2 | {wymiana konstrukcji} 1300,0 = 1 300,00
2 d.1.1 | KNNR 6 0803-01 | Ręczne rozebranie nawierzchni z kostki na podsypce cementowo-piaskowej do ponownego ułożenia | m2 | {zjazdy} 75,0 = 75,00
3 d.1.1 | KNNR 6 0801-02 | Rozebranie podbudowy z kruszywa gr. 20 cm mechanicznie | m2 | {wymiana konstrukcji} 1300,0 = 1 300,00
4 d.1.1 | KNNR 6 0802-08 | Rozebranie podbudowy z brukowca gr. 15cm mechanicznie | m2 | {wymiana konstrukcji} 1300,0 = 1 300,00
5 d.1.1 | KNNR 6 0806-01 | Rozebranie krawężników betonowych 15x30 lub oporników betonowych 12x25x100 cm na podsypce piaskowej | m | 65
6 d.1.1 | KNR 2-31 0812-03 | Rozebranie ław betonowych spod krawężnika betonowego lub opornika | m3 | poz.5 * 0,0675 = 4,39
7 d.1.1 | KNR 4-05I 0411-02 | Rozbiórka studzienek ściekowych ulicznych betonowych o śr. 500 mm z osadnikiem bez syfonu wraz z usunięciem i rozbiórką przykanalika | kpl. | 1
8 d.1.1 | KNR 4-05I 0315-03 | Rozbiórka rurociągu betonowego kielichowego o średnicy nominalnej 200 mm wraz z ewentualnym odkopaniem | m | 10.5
9 d.1.1 | KNR 4-04 1103-01 | Załadowanie gruzu koparko-ładowarką przy obsłudze na zmianę robocza przez 3 samochody samowyładowcze | m3 | 575.27
10 d.1.1 | KNR 4-04 1103-04 | Wywiezienie gruzu z terenu rozbiórki przy mechanicznym załadowaniu i wyładowaniu samochodem samowyładowczym z transportem, utylizacją i opłatą za utylizację po stronie wykonawcy | m3 | poz.9 = 575,27
Razem dział: D-01.02.04 Rozbiórka elementów dróg
Razem dział: D-01.00.00 ROBOTY PRZYGOTOWAWCZE
2 | 45112000-5 | D-02.00.00 ROBOTY ZIEMNE
2.1 | 45112000-5 | D-02.01.01 Wykonanie wykopów
11 d.2.1 | KNNR 1 0202-05 | Roboty ziemne wykonywane koparkami podsiębiernymi o poj. łyżki 0.40 m3 w gruncie kat. I-II z transportem urobku, utylizacją i opłatą za utylizację po stronie wykonawcy | m3 | {pod opornik} poz.41 * 0,27 * 0,45 = 13,61
Razem dział: D-02.01.01 Wykonanie wykopów
Razem dział: D-02.00.00 ROBOTY ZIEMNE
3 |  | D-03.00.00 ODWODNIENIE KORPUSU DROGOWEGO
3.1 |  | D-03.02.01 Kanalizacja deszczowa
12 d.3.1 | KNNR 1 0202-05 | Roboty ziemne wykonywane koparkami podsiębiernymi o poj. łyżki 0.40 m3 w gruncie kat. I-II z transportem urobku, utylizacją i opłatą za utylizację po stronie wykonawcy | m3 | 14.42
13 d.3.1 | KNNR 4 1411-01 | Podłoża pod kanały i obiekty - przykanaliki fi 200 z materiałów sypkich grubości 10 cm | m3 | poz.16 * 0,8 * 0,1 = 0,84
14 d.3.1 | KNNR 4 1411-02 | Podłoża pod kanały i obiekty - studnie z materiałów sypkich grubości 15 cm | m3 | {pod studzienki ściekowe fi 500} poz.17 * 1,5 * 1,5 * 0,15 = 0,34
15 d.3.1 | KNNR 4 1410-03 | Podłoża betonowe z betonu C8/10 pod studnie i studzienki o grubości 15 cm | m3 | {pod studzienki ściekowe fi 500} poz.17 * 1,0 * 1,5 * 1,5 * 0,15 = 0,34
16 d.3.1 | KNNR 4 1308-03 | Kanały z rur PVC SN8 łączonych na wcisk o śr. zewn. 200 mm | m | 10.5
17 d.3.1 | KNNR 4 1424-02 | Studzienki ściekowe uliczne betonowe o śr.500 mm z osadnikiem bez syfonu wraz z wpustem ściekowym ulicznym płaskim klasy D400 łączone na klej, szczelne w obudowie z opornika betonowego i wylewki betonowej | szt. | 1
18 d.3.1 | KNNR 1 0318-03 | Zasypywanie wykopów o ścianach pionowych o szerokości 0.8-2.5 m i głębokości do 3.0 m w gruncie kat. I-III zakupionym piaskiem | m3 | {Obsypka i zasypka fi 200} [(0,8 * 1,0) - (3,14 * 0,1 * 0,1)] * poz.16 = 8,07
19 d.3.1 | KNNR 1 0318-03 | Zasypywanie wykopów o ścianach pionowych o szerokości 0.8-2.5 m i głębokości do 3.0 m w gruncie kat. I-III zakupionym piaskiem | m3 | {Studzienki ściekowe fi 500} poz.17 * [(1,5 * 1,5 * 2,0) - (3,14 * 0,25 * 0,25 * 2,0)] = 4,11
Razem dział: D-03.02.01 Kanalizacja deszczowa
Razem dział: D-03.00.00 ODWODNIENIE KORPUSU DROGOWEGO
4 |  | D-04.00.00 PODBUDOWA
4.1 | 45233000-9 | D-04.01.01 Koryto wraz z profilowaniem i zagęszczaniem podłoża
20 d.4.1 | KNNR 6 0101-03 | Koryta wykonywane w gruntach kat. II-IV pod konstrukcję nawierzchni | m2 | 1313.61
Razem dział: D-04.01.01 Koryto wraz z profilowaniem i zagęszczaniem podłoża
4.2 | 45233000-9 | D-04.03.01a Połączenie międzywarstwowe nawierzchni drogowej emulsją asfaltową
21 d.4.2 | KNNR 6 1005-04 | Oczyszczenie mechaniczne nawierzchni drogowych nieulepszonych - podbudowy z kruszywa łamanego | m2 | {podbudowa z kruszywa} poz.26 = 1 300,00
22 d.4.2 | KNNR 6 1005-06 | Oczyszczenie mechaniczne nawierzchni drogowych bitumicznych istniejących, nawierzchni sfrezowanej i podbudowy z BA | m2 | {nawierzchnia jezdni z BA} 2967,0 + 210,0 = 3 177,00
23 d.4.2 | KNNR 6 1005-06 | Oczyszczenie mechaniczne nawierzchni drogowych bitumicznych - w-wy wyrównawczej | m2 | {nawierzchnia jezdni z BA} 2901,0 + 210,0 = 3 111,00
24 d.4.2 | KNNR 6 1005-07 | Skropienie emulsją asfaltową kationową C60B10 ZM średniorozpadową podbudowy zasadniczej z mieszanki kruszywa niezwiązanego w ilości 0,8 kg/m2 | m2 | {pod podbudowę z BA} poz.26 = 1 300,00
25 d.4.2 | KNNR 6 1005-07 | Skropienie emulsją asfaltową kationową C60B3 ZM szybkorozpadową istniejącej i sfrezowanej nawierzchni bitumicznej i podbudowy z BA przed ułożeniem w-wy wyrównawczej w ilości 0,8 kg/m2 | m2 | {nawierzchnia jezdni z BA} 2967,0 + 210,0 = 3 177,00
Razem dział: D-04.03.01a Połączenie międzywarstwowe nawierzchni drogowej emulsją asfaltową
4.3 | 45233000-9 | D-04.04.02 Podbudowa z mieszanki kruszywa niezwiązanego
26 d.4.3 | KNNR 6 0113-02 | Podbudowa z mieszanki niezwiązanej stabilizowanej mechanicznie 0/31,5 gr. 20cm | m2 | {wymiana konstrukcji} 1300,0 = 1 300,00
Razem dział: D-04.04.02 Podbudowa z mieszanki kruszywa niezwiązanego
4.4 | 45233000-9 | D-04.05.01 Podbudowa i ulepszone podłoże z mieszanki kruszywa związanego hydraulicznie cementem
27 d.4.4 | KNNR 6 0111-02 | Warstwa ulepszonego podłoża z kruszywa związanego cementem C1,5/2,0 gr. 15 cm, pielęgnowane piaskiem i wodą | m2 | {wymiana konstrukcji} 1300,0 = 1 300,00
Razem dział: D-04.05.01 Podbudowa i ulepszone podłoże z mieszanki kruszywa związanego hydraulicznie cementem
4.5 | 45233000-9 | D-04.07.01 Podbudowa z betonu asfaltowego wg WT-1 i WT-2
28 d.4.5 | KNNR 6 0110-03 | Podbudowa zasadnicza z BA AC22P dla KR3, gr. 7 cm | m2 | {wymiana konstrukcji} 1300,0 = 1 300,00
Razem dział: D-04.07.01 Podbudowa z betonu asfaltowego wg WT-1 i WT-2
4.6 | 45233000-9 | D-04.08.00 Wyrównanie nawierzchni mieszankami mineralno-bitumicznymi
29 d.4.6 | KNNR 6 0108-02 | Wyrównanie istniejącej nawierzchni mieszanką mineralno-bitumiczną asfaltową AC11S dla KR2 mechaniczne, gr. śr. 4 cm | t | 350.54
Razem dział: D-04.08.00 Wyrównanie nawierzchni mieszankami mineralno-bitumicznymi
Razem dział: D-04.00.00 PODBUDOWA
5 |  | D-05.00.00 NAWIERZCHNIE
5.1 | 45233000-9 | D.05.03.19a Cienka warstwa na zimno z mieszanki mineralno-emulsyjnej "Slurry Seal"
30 d.5.1 | KNNR 6 0311-05 | Nawierzchnie z mieszanek mineralno - emulsyjnych wytwarzanych i wbudowywanych na zimno, gr. 2 cm | m2 | 2901,0 + 210,0 = 3 111,00
Razem dział: D.05.03.19a Cienka warstwa na zimno z mieszanki mineralno-emulsyjnej "Slurry Seal"
5.2 | 45233000-9 | D-05.03.11 Frezowanie nawierzchni asfaltowych na zimno
31 d.5.2 | KNR AT-03 0102-01 | Roboty remontowe - frezowanie nawierzchni bitumicznej o gr. 0-4 cm z wywozem materiału z rozbiórki na odl. do 10km (częściowo do wbudowania w pobocze) | m2 | 50,0 * 5,0 + 50,0 * 5,0 = 500,00
Razem dział: D-05.03.11 Frezowanie nawierzchni asfaltowych na zimno
5.3 | 45233000-9 | D-05.03.23 Nawierzchnia z brukowej kostki betonowej dla dróg i ulic oraz placów i chodników
32 d.5.3 | KNNR 6 0502-03 | Nawierzchnie do przekładki z istniejącej kostki brukowej na podsypce cementowo-piaskowej 1:4 gr. 5 cm z wypełnieniem spoin piaskiem | m2 | poz.2 = 75,00
Razem dział: D-05.03.23 Nawierzchnia z brukowej kostki betonowej dla dróg i ulic oraz placów i chodników
5.4 | 45233000-9 | D-05.03.26g Połączenie nowej konstrukcji nawierzchni z nawierzchnią istniejącą
33 d.5.4 | KNR AT-04 0104-03 | Geosiatka do wzmocnienia nawierzchni bitumicznej z włókna szklanego. Wytrzymałość 120/120 kN/m. Wydłużenie przy zerwaniu <= 3%. Siatka powinna zostać przesypana masą bitumiczną przed przykryciem kolejnymi warstwami. | m2 | {obręb gazociągu} 40,0 * 2,6 = 104,00
Razem dział: D-05.03.26g Połączenie nowej konstrukcji nawierzchni z nawierzchnią istniejącą
Razem dział: D-05.00.00 NAWIERZCHNIE
6 |  | D-06.00.00 ROBOTY WYKOŃCZENIOWE
6.1 | 45112000-5 | D-06.01.01 Umocnienie skarp i rowów
34 d.6.1 | KNR 2-11 0401-11 | Wykonanie narzutu kamiennego nadwodnego z kamienia ciężkiego lub średniego luzem grubości 20cm - dno cieku | m3 | {Wylot} 2,0 * 0,4 * 0,2 = 0,16
35 d.6.1 | KNR 2-01 0520-01 | Umocnienie skarp rowów płytami betonowymi wielootworowymi o wymiarach 60x40x10 cm na podsypce piaskowej gr. 5cm z wypełnieniem wolnych przestrzeni humusem i obsianiem trawą | m2 | {skarpy} 2,0 + 2,0 = 4,00
Razem dział: D-06.01.01 Umocnienie skarp i rowów
6.2 | 45112710-5 | D-06.03.01 Ścinanie i uzupełnianie poboczy
36 d.6.2 | KNR 2-31 1402-05 | Mechaniczne ścinanie poboczy o grubości średniej 15 cm wraz z odkryciem i oczyszczeniem krawędzi jezdni | m2 | {szerokość 1,0m} 1135,0 + 70,0 = 1 205,00
Razem dział: D-06.03.01 Ścinanie i uzupełnianie poboczy
6.3 | 45233000-9 | D-06.03.01a Pobocze utwardzone kruszywem
37 d.6.3 | KNNR 6 0112-05 | Nawierzchnia pobocza z destruktu bitumicznego - warstwa górna po zagęszczeniu gr. śr. 15 cm. | m2 | {szerokość 1,0m} 1135,0 + 70,0 = 1 205,00
38 d.6.3 | KNNR 6 1002-02 | Powierzchniowe utrwalanie nawierzchni pobocza emulsją asfaltową i grysem kamiennym o wym. 5-8 mm w ilości 10 dm3/m2 | m2 | poz.37 = 1 205,00
Razem dział: D-06.03.01a Pobocze utwardzone kruszywem
Razem dział: D-06.00.00 ROBOTY WYKOŃCZENIOWE
7 | 45233290-8 | D-07.00.01 OZNAKOWANIE DRÓG I URZĄDZENIA BEZPIECZEŃSTWA RUCHU
7.1 | 45233290-8 | D-07.01.01 Oznakowanie poziome
39 d.7.1 | KNR 2-31 0706-06 | Mechaniczne malowanie linii farbą chlorokauczukową | m2 | {P-17} 1,71 * 2 = 3,42
Razem dział: D-07.01.01 Oznakowanie poziome
Razem dział: D-07.00.01 OZNAKOWANIE DRÓG I URZĄDZENIA BEZPIECZEŃSTWA RUCHU
8 |  | D-08.00.00 ELEMENTY ULIC
8.1 | 45233000-9 | D-08.01.01b Ustawienie krawężników betonowych (wg PN-EN 1340)
40 d.8.1 | KNR 2-31 0402-04 | Ława pod oporniki obniżone betonowa C12/15 z oporem | m3 | poz.41 * 0,063 = 7,06
41 d.8.1 | KNNR 6 0401-06 | Oporniki betonowe wtopione o wymiarach 12x25 cm bez ław, podsypki i wypełnienia spoin | m | 112
Razem dział: D-08.01.01b Ustawienie krawężników betonowych (wg PN-EN 1340)
Razem dział: D-08.00.00 ELEMENTY ULIC
9 |  | D-10.00.00 INNE ROBOTY
9.1 |  | Pozostałe koszty
42 d.9.1 | Kalkulacja własna | Koszt - (czasowej organizacji ruchu) zmiany organizacji ruchu na czas realizacji robót | kpl | 1
Razem dział: Pozostałe koszty
Razem dział: D-10.00.00 INNE ROBOTY
Kosztorys netto
VAT 23%
Kosztorys brutto