## Arkusz1
Dane adresowe firmy składającej ofertę
L.P. | Przedmiot zamówienia | J.m. | ilość | Cena jednostkowa netto | Wartość netto | Stawka VAT | Wartość VAT | Wartość brutto | Nazwa, producent i nr katalogowy oferowanego produktu
1 | Anemometr do pomiaru prędkości przepływu Profesjonalne urządzenie do pomiaru prędkości, przepływu i temperatury powietrza z możliwością podłączenia do komputera Zawartość zestawu: • Anemometr, • Sonda, • Silikonowa obudowa, • Bateria 4x AAA, • Walizka, • Przewód USB, • Płyta CD, • Opakowanie, • Instrukcja obsługi Specyfikacja: Prędkość powietrza: • Zakres: 0~45 (m/s) / 0~8800 (Ft/min) / 0~88 (Węzły) / 0~140 (Km/h) / 0~100 (Mph) • Rozdzielczość: 0.1 (m/s) / 19 (Ft/min) / 0.2 (Węzły) / 0.3 (Km/h) / 0.2 (Mph) • Próg: 0.5 (m/s) / 150 (Ft/min) / 1.5 (Węzły) / 1.0 (Km/h) / 1.5 (Mph) • Dokładność: ± 5% Przepływ powietrza: • Zakres: 0-999900 (Ft³/min), 0-999900 (m³/min) • Rozdzielczość: 0.001-1.0 • Powierzchnia: 0.001-9999 Temperatura powietrza: • Zakres: -0~+45 (°C) / 32~113 (°F) • Rozdzielczość: 0.1 (°C) / 0.1 (°F) • Dokładność: ± 1 (°C) / ± 1.8 (°F) Pozostałe: • Bateria: 4 x AAA (1.5V) • Termometr: NTC • Temperatura pracy: -10°C / +50°C • Wilgotność pracy: < 80% RH • Wymiary anemometr: 164 x 77 x 36 mm • Wymiary sonda: 172 x 65 x 29 mm • Waga: 330g (bez baterii) | szt. | 5 |  | 0 |  | 0 | 0
2 | Wentylator bezłopatkowy generujący ruch powietrza, w którym studenci będą mogli umieścić profil aerodynamiczny i badać jego zachowanie przepływie • Rodzaj: Wentylator kolumnowy • Moc [W]: 50 • Liczba poziomów mocy: 1-3 • Funkcje: Regulacja prędkości nawiewu, Sterowanie za pomocą pilota • Zasilanie: Sieciowe • Wyposażenie: Pilot • Funkcje dodatkowe: Funkcja Swing, Sterowanie dotykowe, Sterowanie pilotem, Timer, Tryb Natural | szt. | 5
3 | Zestaw 6 różnych edukacyjnych siłomierzy (dynamometrów) wykonanych z trwałego tworzywa, o podwójnych skalach (N / kg). Nie legalizowane. Zakresy pomiarowe siłomierzy wchodzących w skład zestawu: 1 N / 0,1 kg 2,5N / 0,25 kg 5 N / 0,5 kg 10 N / 1 kg 20 N / 2 kg 50 N / 5 kg. | szt. | 5 |  | 0 |  | 0 | 0
| Razem |  |  |  | 0 |  |  | 0
Przywołanie nazwy produktu, nazwy producenta, numeru katalogowego jest doprecyzowaniem opisu przedmiotu zamówienia. Zamawiający dopuszcza zaoferowanie towarów równoważnych. Zaproponowane przez Wykonawców w ofercie produkty równoważne muszą posiadać parametry jakościowe, techniczne i fizykochemiczne (skład surowcowy, skład chemiczny, przeznaczenie i konsystencję), oraz wielkość opakowania i jego rodzaj, nie gorsze niż produkty wyszczególnione przez Zamawiającego w opisie przedmiotu zamówienia.
…………………………………………………….
(podpis Wykonawcy lub upoważnionego przedstawiciela)