## Arkusz
Załącznik nr 4 do zapytania ofertowego
Przedmiar robót
Lp. | Podstawa | Opis | j.m. | Ilość
KOSZTORYS: "Naprawa nawierzchni drogi powiatowej nr 4949P w Sikorzynie"
1 |  | D-01.00.00 ROBOTY PRZYGOTOWAWCZE
1.1 | 45110000-1 | D-01.02.04 Rozbiórka elementów dróg
1 | KNR AT-03 0104-03 | Mechaniczna rozbiórka nawierzchni bitumicznej o śr gr. 7 cm z wywozem materiału z rozbiórki na odl. do 5 km | m2 | 178
2 | KNNR 6 0801-02 | Rozebranie podbudowy z kruszywa gr. 20 cm mechanicznie | m2 | 178
4 | KNR 4-04 1103-01 | Załadowanie gruzu koparko-ładowarką przy obsłudze na zmianę robocza przez 3 samochody samowyładowcze | m3 | 35.6
5 | KNR 4-04 1103-04 | Wywiezienie gruzu z terenu rozbiórki przy mechanicznym załadowaniu i wyładowaniu samochodem samowyładowczym z transportem, utylizacją i opłatą za utylizację po stronie wykonawcy | m3 | 35.6
Razem dział: D-01.02.04 Rozbiórka elementów dróg
Razem dział: D-01.00.00 ROBOTY PRZYGOTOWAWCZE
2 |  | D-04.00.00 PODBUDOWA
2.1 | 45233000-9 | D-04.01.01 Koryto wraz z profilowaniem i zagęszczaniem podłoża
6 | KNNR 6 0101-03 | Koryta wykonywane w gruntach kat. II-IV pod konstrukcję nawierzchni | m2 | 178
Razem dział: D-04.01.01 Koryto wraz z profilowaniem i zagęszczaniem podłoża
2.2 | 45233000-9 | D-04.03.01a Połączenie międzywarstwowe nawierzchni drogowej emulsją asfaltową
7 | KNNR 6 1005-04 | Oczyszczenie mechaniczne nawierzchni drogowych nieulepszonych - podbudowy z kruszywa łamanego | m2 | 178
8 | KNNR 6 1005-07 | Skropienie emulsją asfaltową kationową C60B10 ZM średniorozpadową podbudowy zasadniczej z mieszanki kruszywa niezwiązanego w ilości 0,8 kg/m2 | m2 | 178
Razem dział: D-04.03.01a Połączenie międzywarstwowe nawierzchni drogowej emulsją asfaltową
2.3 | 45233000-9 | D-04.04.02 Podbudowa z mieszanki kruszywa niezwiązanego
9 | KNNR 6 0113-02 | Podbudowa z mieszanki niezwiązanej stabilizowanej mechanicznie 0/31,5 gr. 20cm | m2 | 178
Razem dział: D-04.04.02 Podbudowa z mieszanki kruszywa niezwiązanego
2.4 | 45233000-9 | D-04.05.01 Podbudowa i ulepszone podłoże z mieszanki kruszywa związanego hydraulicznie cementem
10 | KNNR 6 0111-02 | Warstwa ulepszonego podłoża z kruszywa związanego cementem C1,5/2,0 gr. 15 cm, pielęgnowane piaskiem i wodą | m2 | 178,00
Razem dział: D-04.05.01 Podbudowa i ulepszone podłoże z mieszanki kruszywa związanego hydraulicznie cementem
2.5 | 45233000-9 | D-04.07.01 Podbudowa z betonu asfaltowego wg WT-1 i WT-2
11 | KNNR 6 0110-03 | Podbudowa zasadnicza z BA AC22P dla KR3, gr. 5 cm | m2 | 178
Razem dział: D-04.07.01 Podbudowa z betonu asfaltowego wg WT-1 i WT-2
2.6 | 45233000-9 | D-04.08.00 Wyrównanie podbudowy mieszankami mineralno-bitumicznymi
12 | KNNR 6 0108-02 | Wyrównanie istniejącej podbudowy mieszanką mineralno-bitumiczną asfaltową AC11S dla KR2 mechaniczne, gr. śr. 3 cm | m2 | 178
Razem dział: D-04.08.00 Wyrównanie podbudowy mieszankami mineralno-bitumicznymi
Razem dział: D-04.00.00 PODBUDOWA