## Tablica nr 1
Tablica nr 1. Charakterystyka cieplna ogrzewanych budynków. GZ Boleslawiec
Nr węzła cieplnego/kotłowni | Poz. | kompleksu | Nr obiektu | Kubatura ogrzewana (m³) | Powierzchnia ogrzewana (m²) | Średnia temp. Wewn. obiektów (°C) | Zapotrzebowanie mocy na co i wentylację netto (kW) | Zapotrzebowanie ciepła na co i wentylację netto (GJ/rok) | Udział mocy max w 1 m³ ogrz. Kub (W/m³) | Wskaźnik sezonowego zap. Na ciepło (kWh/m³*r)
1 | 2 | 3 |  | 4 | 5 | 6 | 7 | 8 | 9 | 10
Kotłownia ZEC miejska Nr węzła W-1 | 1 | 3008 | 6 | 4: 9230.6; 5: 2060.9
Nr węzła W-2 | 2 | 3008 | 7 | 4: 7632.82; 5: 2426.2
| 3 | 3008 | 26 | 4: 7515; 5: 827
Nr węzła W-3 | 4 | 3008 | 10 | 4: 1612.9; 5: 338.5
| 5 | 3008 | 22 | 4: 7741; 5: 774
| 6 | 3008 | 23 | 4: 6790; 5: 838
| 7 | 3008 | 24 | 4: 1413; 5: 211
Nr węzła W-4 | 8 | 3008 | 16 | 4: 954; 5: 252
Nr węzła W-5 | 9 | 3008 | 50 | 4: 131.77; 5: 49.36
| 10 | 3008 | 52 | 4: 6038; 5: 1114
| 11 | 3008 | 53 | 4: 6038; 5: 1114
| 12 | 3008 | 54 | 4: 6038; 5: 1114
| 13 | 3008 | 55 | 4: 6038; 5: 1114
| 14 | 3008 | 56 | 4: 7981.02; 5: 1586.3
| 15 | 3008 | 139 | 4: 5063.5; 5: 939.57
| 16 | 3017 | 5 | 4: 6038; 5: 1114
Nr węzła W-6 | 17 | 3008 | 5 | 4: 4148; 5: 1632
Nr węzła W-7 | 18 | 3008 | 2 | 4: 13005.14; 5: 3325.12
Nr węzła W-8 | 19 | 3008 | 1 | 4: 860.29; 5: 217.95
Nr węzła W-9 | 20 | 3008 | 3 | 4: 8061.74; 5: 2588.96
| 21 | 3008 | 12 | 4: 1612.9; 5: 338.49
| 22 | 3008 | 13 | 4: 1612.9; 5: 338.49
| 23 | 3008 | 14 | 4: 2472; 5: 391
| 24 | 3008 | 15 | 4: 954.07; 5: 252.4
| 25 | 3008 | 20 | 4: 3628.15; 5: 888.89
Nr węzła W-10 | 26 | 3015 | 2 | 4: 6814; 5: 1434
Nr węzła W-11 | 27 | 3015 | 3 | 4: 16550; 5: 3371
Nr węzła W-12 | 28 | 3015 | 1 | 4: 18705; 5: 3412
Nr węzła W-13 | 29 | 3015 | 9 | 4: 7370; 5: 1196
Nr węzła W-14 | 30 | 3015 | 5 | 4: 16550; 5: 3094
Nr węzła W-15 | 31 | 3015 | 6 | 4: 8149; 5: 2008
Nr węzła W-16 | 32 | 3015 | 7 | 4: 16550; 5: 3359
Nr węzła W-17 | 33 | 3015 | 13 | 4: 2232; 5: 490
Nr węzła W-18 | 34 | 3015 | 8 | 4: 18727; 5: 3740
| 35 | 3015 | 14 | 4: 1673; 5: 360
Nr węzła W-19 | 36 | 3008 | 42 | 4: 382.51; 5: 117.95
| 37 | 3008 | 43 | 4: 2175.19; 5: 4922.2
| 38 | 3008 | 70 | 4: 616.91; 5: 189.22
| 39 | 3008 | 71 | 4: 104.86; 5: 37.97
| 40 | 3008 | 89 | 4: 764.79; 5: 218.8
| Razem Kotł. 40 | x | bar: 6; 9 to 10

## Tablica nr 2
Tablica nr 2. Wartości sprawności składowych oraz współczynników zmniejszających
Nr węzła cieplnego/kotłowni | Poz. | Nr obiektu/ kompleksu | Sprawność regulacji i wykorzystania (ƞe) | Sprawność przesyłania (ƞd) | Sprawność akumulacji (ƞs) | Sprawność całkowita instalacji c.o. (ƞo) ( ƞe x ƞd x ƞs)
1 | 2 | 3 | 4 | 5 | 6 | 7
Kotłownia nr … | 1
2
3

## Tablica nr 3
Tablica nr 3. Określenie potrzeb cieplnych budynków po uwzględnieniu sprawności przemian cieplnych
Nr węzła cieplnego/kotłowni | Poz. | Nr obiektu/ kompleksu | Zapotrzebowanie mocy netto (kW) | Zapotrzebowanie ciepła netto (GJ/rok) | Sprawność instalacji c.o. (ƞo) | Zapotrzebowanie mocy brutto (kW) | Zapotrzebowanie ciepła brutto (GJ/rok)
1 | 2 | 3 | 4 | 5 | 6 | 7 | 8
Kotłownia nr …. | 1
2
3
| Razem Kotł. …. | x

## Tablica nr 4
Tablica nr 4. Obliczenie zapotrzebowania mocy i energii cieplnej na przygotowanie c.w.u.
Nr węzła cieplnego/kotłowni | Poz. | Nr obiektu/ kompleksu | Przeznaczenie c.w.u. | Liczba użytk. (osób) | Przyjęte dobowe wsk. zuż. c.w.u. (m³/dobę/os.) | Ilość godzin rozbioru wody dziennie (godz) | Ilość dni rozbioru wody w roku | Zapotrz. mocy netto (kW) | Zapotrz. na ciepło netto (GJ/rok) | Sprawność instalacji c.w.u. | Zapotrz. Mocy brutto (kW) | Zapotrz. na ciepło brutto (GJ/rok)
1 | 2 | 3 | 4 | 5 | 6 | 7 | 8 | 9 | 10 | 11 | 12 | 13
Kotłownia nr … | 1
2
3
Razem Kotł. …

## Tablica nr 5
Tablica nr 5. Sieci przesyłowe dla źródła ciepła
Lp | Nazwa odcinka | Długość odcinka (m) | Średnica rur ϕ (mm) | Technologia wykonania | Jedn strata mocy w sieci qs (W/m) | Strata mocy w sieci Qo (kW) | Strata ciepła w sieci Es (GJ/rok)
1 | 2 | 3 | 4 | 5 | 6 | 7 | 8
Kotłownia nr……
1
n
RAZEM | [5 empty] | (suma poz. 1-n) | (suma poz. 1-n)

## Tablica nr 6
Tablica nr 6. Określenie normy zużycia paliwa dla kotłowni nr ………..
Lp | Nr kotłowni lokalnej | Rodzaj systemu grzewczego | Zużycie energii końcowej (GJ/rok) | Sprawność systemu grzewczego (%) | Zużycie energii pierwotnej (GJ/rok) | Norma zużycia paliwa w roku (t.p.o) | Norma zużycia paliwa handlowego (kg/rok)
1 | 2 | 3 | 4 | 5 | 6 | 7 | 8
1 | Kotł nr