## Kosztorys uproszczony
Kosztorys OFERTOWY
Przebudowa ul. Włókienniczej w Jarosławiu wraz z przebudową sieci gazowej, wykonaniem kanalizacji deszczowej oraz wymianą oświetlenia ulicznego
Przebudowa sieci gazowej
nr | Podstawa | Opis | Jednostka | Ilość | Krotność | Cena jedn. z krotnością | Wartość
| Kosztorys | Przebudowa sieci gazowej
1 | Element | Element
1.1 | KNNR 1/210/5 (1) | Wykopy oraz przekopy wykonywane na odkład koparkami podsiębiernymi, koparka 1,20-2,50, głębokość do 4·m, kategoria gruntu III-IV | m3 | 56.25 | 1 | 0 | 0
1.2 | KNR 231/105/1 | Warstwy podsypkowe, podsypka piaskowa, zagęszczenie ręczne grubość warstwy po zagęszczeniu 15·cm | m2 | 3.75 | 1 | 0 | 0
1.3 | KNRW 219/301/2 | Montaż rurociągów z rur polietylenowych (HDPE), rury w zwojach, Dn·25 mm | m | 25 | 1 | 0 | 0
1.4 | KNRW 219/306/2 (1) | Rury ochronne (osłonowe), Fi·63 mm, PE | m | 23.5 | 1 | 0 | 0
1.5 | KNNR 4/1010/1 (1) | Połączenie rur polietylenowych, ciśnieniowych PE, PEHD metodą zgrzewania czołowego, Fi 63·mm | złącze | 12 | 1 | 0 | 0
1.6 | KNRW 219/303/6 (1) | Połaczenie PE/ stal gotowy element dn25/ DN20 | złącze | 8 | 1 | 0 | 0
1.7 | KNR 231/105/1 | Obsypanie rurociagu o grubosci 15 cm z materiałów sypkich PONAD WIERZCH RURY | m2 | 3.75 | 1 | 0 | 0
1.8 | KNNR 1/318/4 | Zasypywanie wykopów szerokości 0,8-2,5·m o ścianach pionowych, głębokość do 3,0·m, kategoria gruntu III-IV | m3 | 55.107 | 1 | 0 | 0
1.9 | KNRW 219/102/1 | Oznakowanie trasy gazociagu uło?onego w ziemi tasma z tworzywa sztucznego | m | 25 | 1 | 0 | 0
1.10 | KNRW 219/102/1 | Oznakowanie trasy gazociagu uło?onego w ziemi drutem lokalizacyjnym Dy 1x2,5mm2 | m | 25 | 1 | 0 | 0
1.11 | KNR 219/211/1 | Próby szczelności gazociągów na ciśnienie do 0,6 MPa, Dn 50-100·mm | km | 0.025 | 1 | 0 | 0
1.12 | Kalkulacja indywidualna | Przyłaczenie gazociagow | kpl | 7 | 1 | 0 | 0
[6 empty] | netto | 0
[6 empty] | vat 23% | 0
[6 empty] | brutto | 0