## Arkusz
Załącznik nr 1-1 do zapytania ofertowego
Kosztorys ofertowy
Lp. | Podstawa | Opis | j.m. | Ilość | Cena | Wartość
KOSZTORYS: Poprawa bezpieczeństwa na skrzyżowaniu ul. Wrocławskiej i ul. Torfowej w Gostyniu
1 |  | D-01.00.00 ROBOTY PRZYGOTOWAWCZE
1.1 | 45100000-8 | D-01.01.01a Odtworzenie trasy i punktów wysokościowych oraz sporządzenie inwentaryzacji geodezyjnej powykonawczej drogi
1 d.1.1 | KNNR 1 0111-01 | Roboty pomiarowe przy liniowych robotach ziemnych - trasa dróg w terenie równinnym + obsługa geodezyjna budowy. | km | 0.02
Razem dział: D-01.01.01a Odtworzenie trasy i punktów wysokościowych oraz sporządzenie inwentaryzacji geodezyjnej powykonawczej drogi
1.2 | 45112000-5 | D-01.02.02a Zdjęcie warstwy ziemi urodzajnej (humusu)
2 d.1.2 | KNNR 1 0113-01 | Usunięcie warstwy ziemi urodzajnej (humusu) o grubości do 15 cm | m2 | 87
3 d.1.2 | KNNR 1 0206-04 | Roboty ziemne wykonywane koparkami podsiębiernymi o poj. łyżki 0.60 m3 w gruncie kat. I-III z transportem urobku samochodami samowyładowczymi na odległość do 5 km - załadunek i wywóz ziemi urodzajnej do ponownego wykorzystania | m3 | poz.13 * 0,1 = 4,30
4 d.1.2 | KNNR 1 0206-04 | Roboty ziemne wykonywane koparkami podsiębiernymi o poj. łyżki 0.60 m3 w gruncie kat. I-III z transportem urobku, utylizacją i opłatą za utylizację po stronie wykonawcy | m3 | (poz.2 * 0,15) - poz.3 = 8,75
Razem dział: D-01.02.02a Zdjęcie warstwy ziemi urodzajnej (humusu)
1.3 | 45110000-1 | D-01.02.04 Rozbiórka elementów dróg
5 d.1.3 | KNNR 6 0806-01 | Rozebranie krawężników betonowych na podsypce piaskowej | m | 8,0 + 8,0 = 16,00
6 d.1.3 | KNR 2-31 0812-03 | Rozebranie ław betonowych spod krawężnika betonowego | m3 | poz.5 * 0,075 = 1,20
7 d.1.3 | KNR 4-04 1103-01 | Załadowanie gruzu koparko-ładowarką przy obsłudze na zmianę robocza przez 3 samochody samowyładowcze | m3 | 2.16
8 d.1.3 | KNR 4-04 1103-04 | Wywiezienie gruzu z terenu rozbiórki przy mechanicznym załadowaniu i wyładowaniu samochodem samowyładowczym z transportem, utylizacją i opłatą za utylizację po stronie wykonawcy | m3 | poz.7 = 2,16
Razem dział: D-01.02.04 Rozbiórka elementów dróg
Razem dział: D-01.00.00 ROBOTY PRZYGOTOWAWCZE
2 | 45112000-5 | D-02.00.00 ROBOTY ZIEMNE
2.1 | 45112000-5 | D-02.01.01 Wykonanie wykopów
9 d.2.1 | KNNR 1 0202-05 | Roboty ziemne wykonywane koparkami podsiębiernymi o poj. łyżki 0.40 m3 w gruncie kat. I-II z transportem urobku, utylizacją i opłatą za utylizację po stronie wykonawcy | m3 | 9.28
Razem dział: D-02.01.01 Wykonanie wykopów
Razem dział: D-02.00.00 ROBOTY ZIEMNE
3 |  | D-04.00.00 PODBUDOWA
3.1 | 45233000-9 | D-04.01.01 Koryto wraz z profilowaniem i zagęszczaniem podłoża
10 d.3.1 | KNNR 6 0101-03 | Koryta wykonywane w gruntach kat. II-IV pod konstrukcję nawierzchni | m2 | 54.68
Razem dział: D-04.01.01 Koryto wraz z profilowaniem i zagęszczaniem podłoża
3.2 | 45233000-9 | D-04.05.01 Podbudowa i ulepszone podłoże z mieszanki kruszywa związanego hydraulicznie cementem
11 d.3.2 | KNNR 6 0111-02 | Warstwa ulepszonego podłoża z kruszywa związanego cementem C1,5/2,0 gr. 15 cm, pielęgnowane piaskiem i wodą | m2 | {chodnik} poz.12 = 44,00
Razem dział: D-04.05.01 Podbudowa i ulepszone podłoże z mieszanki kruszywa związanego hydraulicznie cementem
Razem dział: D-04.00.00 PODBUDOWA
Kosztorys ofertowy
Lp. | Podstawa | Opis | j.m. | Ilość | Cena | Wartość
4 |  | D-05.00.00 NAWIERZCHNIE
4.1 | 45233000-9 | D-05.03.23 Nawierzchnia z brukowej kostki betonowej dla dróg i ulic oraz placów i chodników
12 d.4.1 | KNNR 6 0502-03 | Nawierzchnia chodnika z kostki brukowej betonowej, szarej - "KOŚCI", gr. 8 cm na podsypce cementowo-piaskowej 1:4 gr. 3 cm z wypełnieniem spoin piaskiem | m2 | {chodnik} 44,0 = 44,00
Razem dział: D-05.03.23 Nawierzchnia z brukowej kostki betonowej dla dróg i ulic oraz placów i chodników
Razem dział: D-05.00.00 NAWIERZCHNIE
5 |  | D-06.00.00 ROBOTY WYKOŃCZENIOWE
5.1 | 45112710-5 | D-06.01.01 Humusowanie terenów zielonych
13 d.5.1 | KNNR 1 0507-01 | Humusowanie z obsianiem trawą przy grubości warstwy humusu 10 cm | m2 | 43
Razem dział: D-06.01.01 Humusowanie terenów zielonych
Razem dział: D-06.00.00 ROBOTY WYKOŃCZENIOWE
6 | 45233290-8 | D-07.00.01 OZNAKOWANIE DRÓG I URZĄDZENIA BEZPIECZEŃSTWA RUCHU
6.1 | 45233290-8 | D-07.01.01 Oznakowanie poziome
14 d.6.1 | KNNR 6 0705-07 | Oznakowanie poziome jezdni farbą chlorokauczukową | m2 | 28.02
15 d.6.1 | KNR 7-12 0302-04 | Usuwanie oznakowania poziomego metodą frezowania, piaskowania lub śrutowania pod ciśnieniem | m2 | {P-1b} 55,0 * 0,04 = 2,20
Razem dział: D-07.01.01 Oznakowanie poziome
6.2 | 45233290-8 | D-07.02.01 Oznakowanie pionowe
16 d.6.2 | KNR 2-31 0702-02 | Słupki do znaków drogowych z rur stalowych ocynkowanych śr. 70 mm, osadzone we fundamentach o wymiarach 0,8x0,3x0,3m z betonu C8/10 (Wraz z transportem materiałów) | szt. | 2
17 d.6.2 | KNNR 6 0702-05 | Pionowe znaki drogowe - znaki zakazu, nakazu, ostrzegawcze, informacyjne, kierunku miejscowości, średnie folia II generacji | szt. | 2
Razem dział: D-07.02.01 Oznakowanie pionowe
Razem dział: D-07.00.01 OZNAKOWANIE DRÓG I URZĄDZENIA BEZPIECZEŃSTWA RUCHU
7 |  | D-08.00.00 ELEMENTY ULIC
7.1 | 45233000-9 | D-08.01.01b Ustawienie krawężników betonowych (wg PN-EN 1340)
18 d.7.1 | KNR 2-31 0402-04 | Ława pod krawężniki betonowa C12/15 z oporem | m3 | poz.19 * 0,0675 = 1,08
19 d.7.1 | KNNR 6 0401-03 | Krawężniki betonowe wystające +12cm lub +2 cm lub 0 cm (przejścia), o wymiarach 20x30 cm bez ław, podsypki i wypełnienia spoin | m | 8,0 + 8,0 = 16,00
20 d.7.1 | KNR 2-31 0402-04 | Ława pod oporniki obniżone betonowa C12/15 z oporem | m3 | poz.21 * 0,075 = 0,14
21 d.7.1 | KNNR 6 0401-06 | Oporniki betonowe wtopione o wymiarach 12x25 cm bez ław, podsypki i wypełnienia spoin | m | 1.8
Razem dział: D-08.01.01b Ustawienie krawężników betonowych (wg PN-EN 1340)
7.2 | 45233000-9 | D-08.03.01 Betonowe obrzeża chodnikowe
22 d.7.2 | KNR 2-31 0402-04 | Ława betonowa klasy C12/15 z oporem pod obrzeże 8x30 cm | m3 | poz.23 * 0,03 = 0,77
23 d.7.2 | KNNR 6 0404-03 | Obrzeża betonowe szare o wymiarach 30x8 cm bez: ław i podsypki | m | 25.5
Razem dział: D-08.03.01 Betonowe obrzeża chodnikowe
Razem dział: D-08.00.00 ELEMENTY ULIC
8 |  | D-10.00.00 INNE ROBOTY
8.1 |  | Pozostałe koszty
24 d.8.1 | Kalkulacja własna | Koszt - (czasowej organizacji ruchu) zmiany organizacji ruchu na czas realizacji robót | kpl | 1
Razem dział: Pozostałe koszty
Razem dział: D-10.00.00 INNE ROBOTY
Kosztorys netto
VAT 23%
Kosztorys brutto