## Sheet1
PRZEDMIAR ZAMIENNY Z DNIA 19.03.2025 r.
na wykonanie robót pod nazwą :
Odnowa nawierzchni DW Nr 189 na odc. Sypniewo – Zakrzewska Osada od km 39+500 do km 43+500 dł. 4,000 km
Lp. | Symbol SST | Element rozliczeniowy | Jm | Ilość jedn.
Roboty pomiarowe
1 | D-01.01.01 D-01.12.01 | Roboty pomiarowe przy liniowych robotach ziemnych. Trasa dróg w terenie równinnym wraz z inwentaryzacją geodezyjną powykonawczą | km | 4
2 | D-01.01.01b | Wytyczenie punktów granic pasa drogowego ze stabilizacją granic kamieniami granicznymi z opisem "Pas drogowy" | szt. | 173
Roboty rozbiórkowe
3 | D-05.03.11 | Frezowanie nawierzchni bitumicznej jezdni śr. grubości do 4cm z wywozem materiału z rozbiórki nawierzchni na odległość do 20 km - jezdnia | m2 | 22267.5
4 | D-05.03.11 | Frezowanie nawierzchni bitumicznej jezdni śr. grubości do 8cm z wywozem materiału z rozbiórki nawierzchni na odległość do 20 km - jezdnia | m² | 1224
5 | D-05.03.11 | Frezowanie nawierzchni bitumicznej jezdni śr. grubości do 4cm z wywozem materiału z rozbiórki nawierzchni na odległość do 20 km – drogi, zjazdy i skrzyżowania | m² | 55
6 | D-05.03.11 | Rozbiórka barier sprężystych z wywozem do 20 km miejsce wskaże Zamawiający | m | 56
Roboty ziemne
7 | D-02.00.00 D-02.01.01 D-06.04.01 | Roboty ziemne wykonywane koparkami podsiębiernymi o poj. chwytaka 0,40 m3, z transportem urobku na odległ. do 4km, samoch. samowyładowczymi - odtworzenie rowów | m | 6126
Nawierzchnie - jezdnia
8 | D-04.03.01 | Oczyszczenie mechaniczne nawierzchni ulepszonej i skropienie nawierzchni emulsją asfaltową C60 BP3 ZM – jezdnia | m2 | 22266.25
9 | D-04.08.01 D-05.03.05b | Warstwa wyrównawcza z mieszanki mineralno-asfaltowej AC 16W 35/50 w ilości 100kg/m2, z transportem mieszanki - (jezdnia z odsadzką) | Mg | 2226.63
10 | D-05.03.26a0 | Geosiatka do wzmocnienia warstw bitumicznych z włókien szklanych wstępnie przesączona asfaltem o wytrzymałości na rozciąganie 120 / 120 kN/m | m² | 26994.63
11 | D-04.03.01 | Oczyszczenie mechaniczne nawierzchni ulepszonej i skropienie nawierzchni emulsją asfaltową C60 BP3 ZM – jezdnia | m2 | 26994.63
12 | D-05.03.05b | Nawierzchnia z mieszanek mineralno-bitumicznych grysowo-żwirowych z transportem - warstwa wiążąca asfaltowa - grubość po zagęszczeniu 5 cm, AC16W z polimeroasfaltem PMB 25/55-60 (jezdnia) | m2 | 26994.63
13 | D- 04.03.01 | Oczyszczenie mechaniczne nawierzchni ulepszonej i skropienie nawierzchni emulsją asfaltową C60 BP3 ZM – jezdnia | m2 | 26623.75
14 | D-05.03.13a | Nawierzchnia z mieszanek mineralno-bitumicznych SMA 8 PMB z transportem - warstwa ścieralna - grubość po zagęszczeniu 4 cm (jezdnia) z polimeroasfaltem PMB 45/80-55 | m² | 26623.75
Zjazdy
15 | D-01.02.04 | Rozebranie istniejącej nawierzchni z korytowaniem śr. gr. 50cm i transportem urobku na odległość do 4km, samoch. Samowyładowczymi – zjazdy | m² | 2226.25
16 | D-02.00.00 D-02.01.01 D- 10.07.01 | Roboty ziemne wykonywane koparkami podsiębiernymi o poj. chwytaka 0,40 m3, z transportem urobku na odległ. do 4km, samoch. samowyładowczymi – wykopy pod rury pod zjazdami | m³ | 169.2
17 | D-06.02.01a | Przepusty rurowe pod zjazdami z rur PEHD Ø400mm na podsypce z pospółki zagęszczonej mechanicznie gr. 20cm wraz z zasypką rury z piasku | mb | 423
18 | D-06.02.01a | Umocnienie wlotu przepustu Ø400mm z kamienia polnego zatopionego w betonie C12/15 gr.10cm | m² | 170
19 | D-04.01.01 | Mechaniczne profilowanie i zagęszczenie podłoża pod w-wy konstrukcyjne nawierzchni – zjazdy | m² | 2226.25
20 | D-04.02.01 | Warstwa odsączająca z piasku gr. 10cm – zjazdy | m2 | 2226.25
21 | D-04.04.01 | Podbudowa zasadnicza z kruszywa kamiennego C90/3 0/31,5 gr. 15cm – zjazdy | m2 | 2226.25
22 | D-04.03.01 | Oczyszczenie mechaniczne nawierzchni ulepszonej i skropienie nawierzchni emulsją asfaltową C60 BP3 ZM – zjazdy | m2 | 1768.58
23 | D-05.03.05b | Warstwa wiążąca z betonu asfaltowego AC 16W 35/50 o grubości warstwy po zagęszczeniu 4 cm z transportem mieszanki - zjazdy | m2 | 1768.58
24 | D-04.03.01 | Oczyszczenie mechaniczne nawierzchni ulepszonej i skropienie nawierzchni emulsją asfaltową C60 BP3 ZM – zjazdy | m2 | 1730
25 | D-05.03.05a | Warstwa ścieralna z AC 11S 50/70 o grubości warstwy po zagęszczeniu 4 cm z transportem mieszanki - zjazdy | m² | 1730
Drogi, skrzyżowania
26 | D-01.02.04 | Rozebranie istniejącej nawierzchni z korytowaniem śr. gr. 50cm i transportem urobku na odległość do 4km, samoch. Samowyładowczymi – drogi | m² | 870.25
27 | D-02.00.00 D-02.01.01 | Roboty ziemne wykonywane koparkami podsiębiernymi o poj. chwytaka 0,40 m3, z transportem urobku na odległ. do 4km, samoch. samowyładowczymi – wykopy pod rury pod drogami | m³ | 86.4
28 | D-06.02.01a | Przepusty rurowe pod zjazdami z rur PEHD Ø400mm na podsypce z pospółki zagęszczonej mechanicznie gr. 20cm wraz z zasypką rury z piasku | m | 216
29 | D-06.02.01a | Umocnienie wlotu przepustu Ø400mm z kamienia polnego zatopionego w betonie C12/15 gr.10cm | m² | 65
30 | D-04.01.01 | Mechaniczne profilowanie i zagęszczenie podłoża pod w-wy konstrukcyjne nawierzchni – drogi | m2 | 870.25
31 | D-04.02.01 | Warstwa odsączająca z piasku gr. 10cm – drogi | m2 | 870.25
32 | D-04.04.01 | Podbudowa zasadnicza z kruszywa kamiennego C90/3 0/31,5 gr. 20cm – drogi | m2 | 870.25
33 | D-04.03.01 | Oczyszczenie mechaniczne nawierzchni ulepszonej i skropienie nawierzchni emulsją asfaltową C60 BP3 ZM – drogi, skrzyżowania | m2 | 802.47
34 | D-05.03.05b | Warstwa wiążąca z betonu asfaltowego AC 16W 35/50 o grubości warstwy po zagęszczeniu 4 cm z transportem mieszanki - drogi, skrzyżowania | m2 | 802.47
35 | D-04.03.01 | Oczyszczenie mechaniczne nawierzchni ulepszonej i skropienie nawierzchni emulsją asfaltową C60 BP3 ZM – drogi, skrzyżowania | m2 | 788.25
36 | D-05.03.05a | Warstwa ścieralna z AC 11S 50/70 o grubości warstwy po zagęszczeniu 4 cm z transportem mieszanki - drogi, skrzyżowania | m² | 788.25
Przepust pod jezdnią
37 | D-02.01.01 | Roboty ziemne: grunt kat. III. | m³ | 60
38 | D-03.01.03 | Oczyszczenie z namułu przepustów rurowych o średnicy 0,65 m i głębokości zamulenie przewodu: do1/4 wysokości średnicy | m | 80
39 | D-01.02.04 | Ręczna rozbiórka ścianek czołowych przepustów przy użyciu młotów i klinów, konstrukcji kamienno-ceglanych o grubości 30 cm | m³ | 2.4
40 | D-06.02.01 | Wymiana rury przepustów str. prawa i lewa z rury prefabrykowanej ø 600mm o 1000 mm, 1500mm i 2500 mm | m | 19
41 | D-06.02.01a | Ścianki czołowe (prefabrykaty) z klasą wytrzymałości betonu na ściskanie C25/30, o wymiarach 200x150x25, Ø 600 | szt | 8
42 | D-06.02.01a | Umocnienie skarpy z kamienia polnego zatopionego w betonie C12/15 gr.10cm do wysokości pobocza | m² | 54
43 | D-01.02.04 | Wykonanie i rozebranie deskowania: ścianek czołowych przepustu | m² | 28.8
44 | M-12.01.00 | Przygotowane i montaż zbrojenia z prętów stalowych: żebrowanych, o średnicy 12 mm | kg | 139.84
45 | M-13.01.00 | Wykonanie betonowych monolitycznych elementów konstrukcyjnych: ław i stóp fundamentowych C20/25 | m³ | 7.2
46 | M-21.02.04 | Uzupełnienie betonem C20/25 żelbetowych monolitycznych elementów konstrukcyjnych - parapetów przepustu (3x1x0,6) | m³ | 7.2
47 | M.20.04.01 | Odnowienie powłok ochronnych elementów betonowych | m² | 51
48 | D.06.02.01a | Remont przepustu pod drogą polegający na rozbiórce starych elementów z wywozem gruzu, ułożeniem nowych rur HDPE o fi. 600 mm SN 8 na podsypce z pospółki gr. 20 cm, dł. 12,00 m, wraz z zasypką rury z piasku oraz wykonaniem ścianek czołowych (prefabrykaty) do wysokości pobocza wraz z obrukowaniem skarpy kamieniem polnym zatopionym w betonie C12/15 gr. 10 cm, umocnieniem dna rowu narzutem kamiennym gr. 30 cm i dł. 1,00 m. | szt | 1
Perony
49 | D-02.00.00 D-02.01.01 | Roboty ziemne wykonywane koparkami podsiębiernymi o poj. chwytaka 0,40 m3, z transportem urobku na odległ. do 4km, samoch. samowyładowczymi – wykopy pod perony | m³ | 94.5
50 | D-06.02.01a | Przepusty rurowe pod peronami z rur PEHD Ø400mm na podsypce z pospółki zagęszczonej mechanicznie gr. 20cm wraz z zasypką rury z piasku | m | 120
51 | D-06.02.01a | Umocnienie wlotu przepustu Ø400mm z kamienia polnego zatopionego w betonie C12/15 gr.10cm | m² | 25
52 | D-08.01.01b | Ławy betonowe z oporem pod krawężniki i obrzeża C12/15 | m³ | 12.96
53 | D-08.01.01b | Krawężniki betonowe wystające na 12cm o wym. 30x15x100, na betonie C12/15 (ława w poz. 50) | m | 114
54 | D-08.01.01b | Krawężniki betonowe – wjazdowy (skos) 100/22/15, na betonie C12/15, (ława w poz. 52) | szt | 6
55 | D-08.03.01 | Obrzeża betonowe o wym. 30x8x100 na betonie C12/15 (ława w poz. 52) | m | 144
57 | D-04-02-01 | Warstwa odsączająca z piasku gr. 10cm – perony | m² | 240
58 | D-04.06.01 | Podbudowa z chudego betonu (C8/10) gr. 10cm – perony | m² | 240
59 | D-05.03.23 D-08.02.02 | Nawierzchnie z nowej kostki betonowej gr. 6 cm fazowej koloru szarego na podsypce cem. piaskowej gr. 4cm – perony | m² | 204
60 | D-05.03.23 D-08.02.01a | Nawierzchnie z płytek o wymiarach 0,3 x 0,3 m, koloru żółtego, nawierzchnia antypoślizgowa, wykonane z betonu o grubości 8 cm. kierunkowe na podsypce cem. piaskowej gr. 4 cm – peron | m² | 36
Oznakowanie pionowe i poziome
61 | D-01.02.04 | Zdjęcie istniejących znaków drogowych wraz ze słupkami | szt. | 46
62 | D-07.02.01 | Słupki do znaków drogowych z rur stalowych ocynkowanych o śr. 50 mm długości do 5m | szt. | 52
63 | D-07.02.01 | Przymocowanie tabliczek do znaków - typu T | szt | 4
64 | D-07.02.01 | Znaki oraz montaż tablic i znaków | szt. | 42
65 | D-07.02.02 | Ustawienie słupków prowadzących uchylnych U1a elastyczny | szt. | 80
66 | D-07.01.01 | Odtworzenie oznakowania poziomego - grubowarstwowe chemoutwardzalne strukturalne | m² | 904.26
67 | D-07.01.01 | Odtworzenie oznakowania poziomego - grubowarstwowe chemoutwardzalne gładkie | m² | 573.35
68 | D-07.05.01 | Montaż kompletnych barier stalowych U-14a z rozstawem słupków co 4 m, N2W5A (słupkami h = 1 900 mm i elementami odblaskowymi), łata - typ B | m | 240
Pobocza
69 | D-01.02.02 D-01.02.02A D-06.03.01 | Usunięcie warstwy ziemi urodzajnej /humusu/ - ścinanie poboczy mechanicznie, grubości do 5·cm z transportem urobku samochodami samowyładowczymi na odległość do 4 km | m² | 8407.5
70 | D-02.00.00 D-02.01.01 | Roboty ziemne wykonywane koparkami podsiębiernymi o poj. chwytaka 0,40 m3, z transportem, samoch. samowyładowczymi – wyrównanie wysokościowe poboczy gruntem z wykopów o średniej grubości 10 cm po zagęszczeniu | m³ | 840.75
71 | D-06.03.01b | Odtworzenie poboczy szer. 1,0m- utwardzenie pobocza z mieszanki kruszywa niezwiązanego C90/3 0/31,5 z destruktem z frezowania w stosunku 50/50 – gr. 12cm po zagęszczeniu i 0,50m zjazdy i drogi | m² | 7594.5
72 | D-06.03.01 D-06.01.01 | Odtworzenie poboczy gruntowych szerokości po 0,25m z humusu z obsianiem trawą | m² | 1898.63
Remont cząstkowy
73 | D-05.03.11 | Frezowanie nawierzchni bitumicznej jezdni do grubości 6 cm z wywozem materiału z rozbiórki nawierzchni na odległość do 2 km | m2 | 200
74 | D-04.03.01 | Oczyszczenie mechaniczne nawierzchni ulepszonej i skropienie nawierzchni emulsją asfaltową C60 BP3 ZM | m2 | 200
75 | D-05.03.05b D-05.03.17 | Nawierzchnia z mieszanek mineralno-bitumicznych grysowo-żwirowych z transportem - warstwa wiążąca asfaltowa - grubość po zagęszczeniu 4 cm, AC16W 35/50 | m2 | 200
76 | D-05.03.05b D-05.03.17 | Nawierzchnia z mieszanek mineralno-bitumicznych grysowo-żwirowych z transportem - warstwa wiążąca asfaltowa - dodatek za każdy kolejny 1·cm grubości warstwy, AC16W 35/50 | m2 | 100
Zieleń drogowa
77 | D-01.02.01 | Wycinka krzewów | ha | 0.4126
78 | D-01.02.01 | Wycinka drzew z karczowaniem karpiny z zasypaniem ziemią i zagęszczeniem | szt | 15
79 | D-01.02.01 D-01.02.01a | Pielęgnacja drzew - podkrzesywanie w skrajni drogowej | szt | 25
80 | D-09.01.01 D-09.01.02 D-01.02.01a | Nasadzenia drzew liściastych gatunków rodzimych (kasztanowiec zwyczajny 25 szt. i lipa drobnolistna 25 szt.) – wysokości min. 160cm o obwodach pni mierzonych na wysokości 100cm min. 10/12cm z całkowitą zaprawą dołów, ochraną specjalnymi osłonami, palikowaniem (3szt.) i pielęgnacją w okresie gwarancji | szt | 50
81 | D-01.02.01 | Karczowanie karpiny z zasypaniem ziemią i zagęszczeniem | szt | 10
Remont cząstkowy głęboki z wymianą konstrukcji drogi
82 | D-01.02.04 | Rozebranie istniejącej nawierzchni z korytowaniem śr. gr. 69cm i transportem urobku na odległość do 4km, samoch. samowyładowczymi | m² | 9249.8
83 | D-04.05.01 | W-wa ulepszona podłoża z gruntu stabilizowanego spoiwem hydraulicznym C1,5/2,0 gr. 20cm | m² | 9249.8
84 | D-04.05.01 D-04.06.01 | Podbudowa pomocnicza z mieszanki związanej spoiwem hydraulicznym C3/4 gr. 22cm | m² | 8025.8
85 | D – 04.04.01 | W-wa podbudowy zasadniczej z mieszanki niezwiązanej z kruszywem C90/3 gr. 20cm | m² | 6679.4
86 | D-04.03.01 | Oczyszczenie mechaniczne nawierzchni ulepszonej i skropienie nawierzchni emulsją asfaltową C60 B3 ZM | m² | 5455.4
87 | D-04.07.01a | W-wa podbudowy zasadniczej z betonu asfaltowego AC 16P 35/50 gr. 7 cm | m² | 5455.4
Odwodnienie
88 | D-02.01.01 | Roboty ziemne: grunt kat. III. | m³ | 350.4
89 | D-08.05.01 | Ściek drogowy korytkowy typ trójkątny 50x50x20 na ławie betonowej z oporem C12/15 gr.20cm (ława w poz. 92) | m | 550
90 | D-08.05.01 | Ściek skarpowy typ trapezowy 50x50/38x20/15 na ławie z oporem gr. 15 cm z betonu C12/15 (ława w poz. 92) | m | 34
91 | D-06.02.01a | Umocnienie skarpy z kamienia polnego zatopionego w betonie C12/15 gr.10cm do wysokości pobocza | m² | 24
92 | D-08.05.01 | Ławy betonowe z betonu C12/15 pod korytka typ trójkątny oraz pod korytka trapezowe ścieku skarpowego. | m³ | 37 ,08
Inne
93 |  | Roboty nieprzewidziane od pozycji 1 do 92 – 3% | kpl | 1