## Arkusz1
PRZEDMIAR ROBÓT ulice na osiedlu Nowiny fragmenty ulic Białej i Lawendowej
Lp. | Podstawa | Opis i wyliczenia | j.m. | ilość
Linia kablowa oświetlenia drogowego
1. | KNNR 5 0701-02 | Kopanie rowów dla kabli w sposób ręczny w gruncie kat. III 443*0,4*0,4 | m3 | 70.88
2. | KNNR 5 0701-05 | Mechaniczne kopanie rowów dla kabli w gruncie kat.III 443*0,4*0,4 | m3 | 70.88
3. | KNNR 5 0706-01 | Nasypanie warstwy piasku na dnie rowu kablowego o szerokości do 0.4m 443*0,2*0,4 | m3 | 35.44
4. | KNNR 5 0705-01 | Ułożenie rur osłonowych z PCW o śr.do 140mm | m | 40
5. | KNNR 5 0707-03 | Układanie kabli YAKY 4x25mm2 w rowach kablowych ręcznie | m | 489
6. | KNNR 5 0713-03 | Układanie kabla YAKY 4x25mm2 w rurach | m | 40
7. | KNNR 5 0907-06 | Układanie uziomów w rowach kablowych, bednarka ocynkowana FeZn 25x4mm2 | m | 453
8. | KNNR 5 0702-02 | Zasypywanie rowów dla kabli wykonanych ręcznie w gruncie kat. III 443*0,6*0,4 | m3 | 106.32
9. | kalk własna | Wyposażenie szafki kontrolno-pomiarowej oświetlenia drogowego | kpl | 1
10. | KNNR 5 1001-01 | Montaż i stawianie słupów oświetleniowych o masie do 100kg | szt. | 6
11. | KNNR 5 1001-01 | Montaż i stawianie fundamentów betonowych o masie do 100kg | szt. | 6
12. | KNNR 5 1004-02 | Montaż opraw oświetlenia zewnętrznego LED na wysięgniku | szt. | 6
13. | KNNR 5 1003-03 | Montaż przewodów do opraw oświetleniowych - wciąganie w słupy, rury osłonowe i wysięgniki przy wysokości latarń do 10m | kpl.przew | 6
14. | KNNR 5 1301-02 | Sprawdzenie i pomiar 3-fazowego obwodu elektrycznego nn | pomiar | 1
15. | KNNR 5 1303-01 | Pomiar rezystancji izolacji instalacji elektrycznej - obwód 1-fazowy | pomiar | 6
16. | KNNR 5 1304-01 | Badania i pomiary instalacji uziemiającej (pierwszy pomiar) | szt. | 1
17. | kalkulacja własna | Inwentaryzacja geodezyjna linii kablowej oświetlenia ulicznego | szt. | 1
18. | kalkulacja własna | Dokumentacja powykonawcza | szt. | 1