## DROGI_K OFERT.
KOSZTORYS OFERTOWY - BRANŻA DROGOWA I OR - ZAŁĄCZNIK NR 3
Wykonanie robót związanych z wprowadzeniem nowej organizacji ruchu wraz z korektą geometrii elementów drogi na skrzyżowaniu drogi wojewódzkiej nr 503 w ciągu ul. Browarnej z drogą powiatową nr 2109N w ciągu ul. Trasy Unii Europejskiej i Brzeskiej w Elblągu
Branża drogowa i OR
Nr poz. | Podstawa | Nr ST | Opis robót | Jm | Ilość | Cena jednostkowa | Wartość
|  |  |  | Nazwa | Ilość
1 | 2 | 2 | 3 | 4 | 5 | 6 | 7
|  | D.01.00.00 | ROBOTY PRZYGOTOWAWCZE
|  | D.01.01.01 | Odtworzenie trasy i punktów wysokościowych
1 |  |  | - zakres objęty inwestycją - liniowe roboty ziemne (drogi) | km | 0.15 |  | 0
|  | D.01.02.03 | Rozbiórki obiektów budowlanych
2 |  |  | - rozbiórka istniejącej nawierzchni z betonowej kostki brukowej wraz z podbudową (kostka do wykorzystania) | m2 | 29 |  | 0
3 |  |  | - rozbiórka istniejących krawężników (do wykorzystania) | m | 17 |  | 0
[6 empty] | RAZEM ROBOTY PRZYGOTOWAWCZE | 0
|  | D.02.00.00 | ROBOTY ZIEMNE
|  | D.02.01.01 | Wykonanie wykopów
4 |  |  | - wykonanie wykopów z wywozem oraz utylizacją urobku | m3 | 8.7 |  | 0
Wykonanie wykopów | [6 empty] | 0
RAZEM ROBOTY ZIEMNE | [6 empty] | 0
|  | D.04.00.00 | PODBUDOWY
|  | D.04.04.02b | Podbudowa z mieszanki niezwiązanej
5 |  |  | - podbudowa zasadnicza z kruszywa niezwiązanego C90/3 - 0/31,5, gr. 20 cm | m2 | 29 |  | 0
Podbudowa z mieszanki niezwiązanej | [6 empty] | 0
|  | D.04.05.01 | Podbudowa z mieszanki kruszywa związanego cementem
6 |  |  | - podbudowa pomocnicza z mieszanki związanej cementem C5/6, gr. 15 cm | m2 | 29 |  | 0
Podbudowa z mieszanki kruszywa związanego cementem | [6 empty] | 0
|  | D.04.07.01a | Podbudowa z betonu asfaltowego
7 |  |  | - warstwa podbudowy z betonu asfaltowego AC22P o gr. 12 cm | m2 | 29 |  | 0
Podbudowa z betonu asfaltowego | [6 empty] | 0
|  | D.04.03.01 | Oczyszczenie i skropienie nawierzchni
8 |  |  | - oczyszczenie i skropienie warstw konstrukcyjnych niebitumicznych | m2 | 29 |  | 0
9 |  |  | - oczyszczenie i skropienie warstw konstrukcyjnych bitumicznych | m2 | 58 |  | 0
Oczyszczenie i skropienie nawierzchni | [6 empty] | 0
RAZEM PODBUDOWY | [6 empty] | 0
|  | D.05.00.00 | NAWIERZCHNIE
|  | D-05.03.23a | Nawierzchnia betonowa i z elementów betonowych
10 |  |  | - nawierzchnia z kostki betonowej typu, gr. 8 cm na podsypce cementowo-piaskowej 1:4 - przełożenie istniejącej kostki | m2 | 8 |  | 0
Nawierzchnia betonowa i z elementów betonowych | [6 empty] | 0
|  | D.05.03.05b | Nawierzchnia z betonu asfaltowego - warstwa wiążąca
11 |  |  | - warstwa wiążąca AC16W o gr. 8 cm | m2 | 29 |  | 0
Nawierzchnia z betonu asfaltowego - warstwa wiążąca | [6 empty] | 0
|  | D.05.03.11 | Frezowanie nawierzchni asfaltowych na zimno
12 |  |  | - frezowanie 4cm istniejącej warstwy ścieralnej z wywozem i utylizacją materiału z rozbiórki | m2 | 8 |  | 0
Frezowanie nawierzchni asfaltowych na zimno | [6 empty] | 0
|  | D.05.03.13a | Nawierzchnia z betonu asfaltowego- warstwa ścieralna
13 |  |  | - warstwa ścieralna z SMA 11 o gr. 4 cm | m2 | 37 |  | 0
Nawierzchnia z betonu asfaltoweo - warstwa ścieralna | [6 empty] | 0
|  | D-05.03.23a | Nawierzchnia betonowa i z elementów betonowych
14 |  |  | - warstwa ścieralna z betonu nawierzchniiowego C30/37, gr. 28 cm | m2 | 199 | 113.57 | 22600.43
15 |  |  | - nawierzchnia z kostki betonowej typu "behaton" (niefazowana, barwy szarej), gr. 8 cm na podsypce cementowo-piaskowej 1:4, gr. 3 cm | m2 | 1126 | 133.42 | 150230.92
16 |  |  | - nawierzchnia z kostki betonowej typu "behaton" (niefazowana, barwy czerwonej), gr. 8 cm na podsypce cementowo-piaskowej 1:4, gr. 3 cm | m2 | 194 | 134.73 | 26137.62
17 |  |  | - ułożenie płytek fakturowanych (z wypustkami) barwy żółtej, 30x30 cm, gr. 8 cm | mb | 84 | 145.2 | 12196.8
18 |  |  | - ułożenie ścieku przykrawężnikowego z kostki betonowej typu "holland", gr. 8 cm | m2 | 12 | 151.64 | 1819.68
Nawierzchnia betonowa i z elementów betonowych | [6 empty] | 212985.45
|  | D.05.04.01 | Wzmocnienie styków nawierzchni geosyntetykiem
14 |  |  | - geosiatka do połączeń asfaltowych min. 100/100 kN/m | m2 | 16 |  | 0
Wzmocnenie styków nawierzchni geosyntetykiem | [6 empty] | 0
RAZEM NAWIERZCHNIE | [6 empty] | 0
|  | D.07.00.00 | URZĄDZENIA BEZPIECZEŃSTWA RUCHU
|  | D.07.01.01 | Oznakowanie poziome
15 |  |  | - oznakowanie poziome grubowarstwowe | m2 | 181 |  | 0
|  |  | - istniejące oznakownie poziome do usunięcia np. poprzez mikrofrezowanie | m2 | 122 |  | 0
|  | D.07.01.02 | Oznakowanie pionowe
16 |  |  | - tablice F11 - średnie - (8 szt) | m2 | 5.76 |  | 0
17 |  |  | - tablice E-2b (4 szt.) - grupa V | m2 | 8.98 |  | 0
|  | D.08.00.00 | ELEMENTY ULIC
|  | D.08.01.02a | Krawężniki kamienne
18 |  |  | - ustawienie krawężników kamiennych 20x30 cm, na podsypce cementowo-piaskowej 1:4, gr. 5 cm na ławie betonowej z oporem C16/20 (wykorzystanie krawężników z rozbiórki) | mb | 10.35 |  | 0
RAZEM URZĄDZENIA BEZPIECZEŃSTWA RUCHU | [6 empty] | 0
Razem wartość kosztorysowa - Branża drogowa i OR | [6 empty] | 0
pieczęć wykonawcy/wykonawców