## Przedmiar robót
Rodos 7.0.17.1 [13308]
Przedmiar robót
Przebudowa wiaduktu drogowego w ciągu drogi gminnej Bernardyna – Goręczyno położonego nad linią kolejową nr 214 Somonino – Kartuzy w km 2,176, wraz z przebudową dojazdów
Nr | Nr ST | Opis robót | Jm | Ilość | Cena | Wartość
1 | 2 | 3 | 4 | 5 | 6 | 7
ROBOTY PRZYGOTOWAWCZE
1 | D.01.01.01 | Wytyczenie obiektu, roboty pomiarowe, inwentaryzacja przed i powykonawcza | kpl | 1
2 | M.20.02.30 | Mechaniczne karczowanie krzaków i podszyć średniej gęstości | ha | 0.2
2a |  | Tablica pamiątkowa | szt. | 1
2b |  | Tymczasowa organizacja ruchu. Projekt i wykonanie | kpl | 1
ROBOTY PRZYGOTOWAWCZE
ROBOTY ROZBIÓRKOWE
3 | M.20.01.23 | Rozbiórki gzymsów i nawierzchni kamiennej drogowej wraz z podsypką | m3 | 143
ROBOTY ROZBIÓRKOWE
NADBUDOWA WIADUKTU
4 | M.13.01.00 M.13.01.01 | Betonowanie płyty żelbetowej wraz z gzymsami i skrzydłami | m3 | 112
5 | M.12.01.00 | Montaż zbrojenia płyty żelbetowej wraz z gzymsami i skrzydłami | t | 17.027
6 | M.13.01.00 M.13.01.01 | Betonowanie kap chodnikowych | m3 | 29
7 | M.12.01.00 | Montaż zbrojenia kap chodnikowych | t | 2.477
8 | M.13.01.00 M.13.01.01 | Betonowanie płyt przejściowych | m3 | 16.8
9 | M.12.01.00 | Montaż zbrojenia płyt przejściowych | t | 3.86
10 | M.15.04.00 | Izolacja z papy termozgrzewalnej | m2 | 293.808
11 | M.13.01.02 | Wypełnienie przestrzeni nad sklepieniami chudym betonem | m3 | 111.825
11a | M.13.01.02 | Beton wyrównawczy C16/20 pod plyty przejsciowe i płyte wiaduktu | m3 | 31.746
12 | M.16.01.00 | Montaż krawężników kamiennych | m | 51.2
12a | M.13.03.01 | Deski gzymsowe z polimerobetonu o wysokości 60cm | m | 60
12b | M.15.02.00 | Zabezpieczenie antykorozyjne powierzchni betonowych odsłoniętych | m2 | 158.992
12c | M.12.03.01 | Kotwy talerzowe | szt. | 86
12d | D.01.03.04 | Rury fi110 na wiadukcie | m | 102.4
12e | D.01.03.04 | Rura osłonowa fi110 1 szt, rura światłówodowa fi 402 szt. Wiązka mikrorur fi40 1 szt. Układane w gruncie | m | 35.2
NADBUDOWA WIADUKTU
REMONT CZĘŚCI ISTNIEJĄCEJ
13 | M.20.01.27 | Czyszczenie strumieniowo-ścierne powierzchni kamiennej | m2 | 196.245
14 | M.15.01.00 | Izolacje przeciwwilgociowe | m2 | 227.95 |  |  | 193.6
15 | - | Wypełnienie ubytków spoin | m2 | 196.245
16 | M.19.01.04 | Balustrady - wykonanie, zabezpieczenie antykorozyjne, transport i montaż | t | 3.397
17 | M.19.01.03 | Osłony przeciwporażeniowe - wykonanie, zabezpieczenie antykorozyjne, transport i montaż | t | 0.385
REMONT CZĘŚCI ISTNIEJĄCEJ
ROBOTY DROGOWE
18 | M.20.01.00 | Warstwy stabilizacji cementem gr. 15 cm - podbudowa pomocnicza | m2 | 208
19 | M.20.01.00 | Podbudowa zasadnicza gr. 20 cm kruszywo łamane stabilizowane mechanicznie | m2 | 208
20 | D.05.03.05A | Warstwa wiążąca o grubości 8cm z asfaltobetonu | m2 | 208
21 | D.05.03.05B | Warstwa ścieralna o grubości 4cm z asfaltobetonu | m2 | 208
22 | M.20.01.00 | Podbudowa zasadnicza gr. 20 cm kruszywo łamane stabilizowane mechanicznie - ścieżka rowerowa | m2 | 20
23 | D.08.02.02 | Nawierzchnia z kostki brukowej betonowej o grubości 8cm na podsypce cementowo-piaskowej - ściażka rowerowa | m2 | 20
24 | M.20.01.00 | Podbudowa zasadnicza gr. 20 cm kruszywo łamane stabilizowane mechanicznie - chodnik | m2 | 60
25 | D.08.02.02 | Nawierzchnia z kostki brukowej betonowej o grubości 8cm na podsypce cementowo-piaskowej - chodnik | m2 | 60
26 | M.20.01.00 | Warstwy stabilizacji cementem gr. 15 cm - podbudowa pomocnicza - zjazd | m2 | 21
27 | M.20.01.00 | Podbudowa zasadnicza gr. 15 cm kruszywo łamane stabilizowane mechanicznie - zjazd | m2 | 21
28 | D.08.02.02 | Nawierzchnia z kostki brukowej betonowej o grubości 8cm na podsypce cementowo-piaskowej - chodnik | m2 | 21
29 | D.05.03.05A | Warstwa wiążąca o grubości 5,5cm - wiadukt | m2 | 154
30 | D.05.03.05B | Warstwa ścieralna o grubości 4cm - wiadukt | m2 | 154
31 | M.15.03.00 | Nawierzchnia poliuretanowo - epoksydowa na kapach chodnikowych | m2 | 138
32 | D.08.01.01 | Krawężniki betonowe wystające o wymiarach 15x30cm, z wykonaniem ławy betonowej, na podsypce cementowo-piaskowej | m | 70.9
ROBOTY DROGOWE
ROBOTY ZIEMNE
33 | M.11.01.01 | Roboty ziemne - wykopy pod płyty przejściowe i płytę, pod wykonanie nawierzchni | m3 | 600
34 | M.11.01.01 | Profilowanie skarp w obrębie wiaduktu | m3 | 400
35 | M.11.01.04 | Mechaniczne zasypywanie wnęk za skrzydłami | m3 | 273
36 | M.20.01.05 | Plantowanie skarp | m2 | 200
37 | M.20.01.05 | Humusowanie skarp warstwą humusu grubości 5cm z obsianiem | m2 | 200
ROBOTY ZIEMNE
ŚCIANKI SZCZELNE
38 | M.21.02.01 | Wbijanie ścianek szczelnych stalowych z grodzic G-62 wibromłotem HVB na głębokość do 8m w gruncie kategorii I-II | m | 19.2
ŚCIANKI SZCZELNE
Razem netto PLN
Podatek VAT 23% PLN
Razem brutto PLN