## PAKIET 1
Zakup i dostawa stołów stacjonarnych ze stali kwasoodpornej na sale operacyjne
1 | 2 | 3 | 4 | 5 | 6 | 7 | 8
L.p. | Asortyment | Producent / nr katalogowy | Ilość szt. | Cena jedn. zł netto | Wartość zł. netto (4x5) | Vat | Wartość zł brutto (6+VAT)
1 | Stół stacjonarny ze stali kwasoodpornej o nw. parametrach: - stół do pakietowania o wym. 600x550x800 mm (szer. x głęb. x wys.) - w całości wykonany ze stali kwasoodpornej gat. 0H18N9 - 1 x prosty blat - 2 x szyna instrumentalna 25x10 mm stanowiąca stały element konstrukcji - posiadający stelaż wyposażony w 4 stopy z możliwością poziomowania w zakresie +/- 10 mm; stopy wykonane z elastycznego materiału o dużej wytrzymałości, zapewniające doskonałe przyleganie do twardych podłoży eliminując efekt poślizgu, - wyposażony w półkę na dokumenty znajdującą się pod blatem - wyposażony w uchwyt do monitora all in one, dostosowany do monitora 22-40", maksymalne obciążenie 15 kg, standard VESA 75x75 lub 100x100, regulacja wysokości za pomocą sprężyny gazowej, uchwyt do monitora musi mieć pełną regulację 3D z płynną regulacją wysokości na sprężynie gazowej w zakresie 215-525 mm i regulacją kąta pochylenia +85st./-30st |  | 7
RAZEM