## Arkusz1
IR.271.3.3.2025 |  | Załącznik nr 7A
PRZEDMIAR ROBÓT
na wykonanie remontów cząstkowych ulic gminnych w Warce
L.p. | NR SST | Opis robót | J.m. | Ilość robót
1 | D-04.04.02 | Uzupełnienie ubytków podbudowy tłuczniem kamiennym sortowanym, kwarcytowym lub dolomitowym 0/31,5mm, zagęszczanym mechanicznie o grubości warstwy do 10cm. | m³ | 2
2 | D-05.03.17 | Remont cząstkowy nawierzchni bitumicznych mieszanką mineralno-asfaltową, AC 11S 50/70 dla KR2 z obcinaniem krawędzi mechanicznie lub frezowaniem przy grubości 4cm. | m² | 340
3 | D-05.03.17 | Remont cząstkowy nawierzchni bitumicznych mieszanką mineralno-asfaltową, AC 11S 70/70 dla KR2 z obcinaniem krawędzi mechanicznie lub frezowaniem przy grubości 5cm. | m² | 160
4 | D-05.03.17 | Remont cząstkowy nawierzchni bitumicznych mieszanką mineralno-asfaltową, AC 11S 50/70 dla KR2 z obcinaniem krawędzi mechanicznie lub frezowaniem przy grubości 6cm. | m² | 20
5 | D-04.04.04 | Remont cząstkowy nawierzchni z destruktu bitumicznego przy głębokości wyboi do 5cm. | m² | 35
6 | D-05.03.08a | Remont cząstkowy nawierzchni bitumicznych przy użyciu emulsji asfaltowej i grysów bazaltowych remonterem ciśnieniowym - ubytki do 2cm. | m² | 110
7 | D-05.03.08a | Remont cząstkowy nawierzchni bitumicznych przy użyciu emulsji asfaltowej i grysów bazaltowych remonterem ciśnieniowym - ubytki 2cm i powyżej. | m² | 35
8 | D-05.03.08a | Remont cząstkowy nawierzchni bitumicznych przy użyciu emulsji asfaltowej i grysów bazaltowych remonterem ciśnieniowym - ubytki głębokie wraz z remontem podbudowy. | m² | 20
9 | D-08.02.01a | Remont cząstkowy nawierzchni chodników z płyt betonowych. | m² | 15
10 | D-08.02.02a | Remont cząstkowy nawierzchni chodników z kostki brukowej betonowej. | m² | 20
11 | D-08.02.07a | Remont cząstkowy nawierzchni jezdni z kostki kamiennej. | m² | 8
12 | D-08.02.04a | Remont cząstkowy nawierzchni z klinkieru. | m² | 10
13 | D-03.02.01a | Regulacja pionowa studzienek dla urządzeń podziemnych (kratki ściekowe uliczne). | szt | 2
14 | D-03.02.01a | Regulacja pionowa studzienek dla urządzeń podziemnych (włazy kanałowe). | szt | 1
15 | D-03.02.01a | Regulacja pionowa studzienek dla urządzeń podziemnych (zawory wodociągowe i gazowe). | szt | 2
16 | D-03.02.01a | Regulacja pionowa studzienek dla urządzeń podziemnych (studzienki telefoniczne). | szt | 1