## Model 1 - Monitor 23,8
Model 1 | MONITOR23.8
Element konfiguracji | Monitor Wymagania minimalne
Ekran | Przekątna min. 23,8” Typ ekranu: płaski
Matryca
Rozdzielczość: min.1920x1080
rodzaj matrycy: LED, IPS
powłoka matrycy matowa
Czas reakcji: max. 5 ms
Jasność: min. 250 cd/m2
Częstotliwość odświeżania ekranu: min. 60 Hz
Liczba wyświetlanych kolorów: min. 16,7 mln
Kąt widzenia w poziomie/pionie: 178/178 stopni
Kontrast statyczny: min.1000:1
Złącza (wbudowane)
minimum 1szt. x HDMI
minimum 1szt. x DisplayPort
Pozostałe cechy monitora
Obrotowy ekran (PIVOT)
Regulacja wysokości (Height)
Regulacja kąta pochylenia (Tilt)
Regulacja kąta obrotu (Swivel)
Możliwość montażu na ścianie - VESA 100 x 100 mm
Zasilanie
Pobór mocy podczas spoczynku: max. 0,5W
Technologie ochrony
Redukcja migotania (Flicker free)
Filtr światła niebieskiego
Dołączone akcesoria
Kabel zasilający
Kabel HDMI
Ilość | 10 szt.

## Model 2 - Komputer stacjonarny
Model 2 | Komputer stacjonarny
Element konfiguracji | Komputer Wymagania minimalne
Procesor | obsługujący min. (rdzenie/wątki): 6/12 o wydajnosci co najmniej 19,513 według rankingu passmark-cpumarkt z dn. 2022-10-26 znajdującego się na stronie http://www.cpubenchmark.net/cpu_list.php, (załącznik A)
Płyta główna | Zaprojektowana i wyprodukowana na zlecenie producenta komputera, dedykowana dla danego urządzenia, wyposażona w (minimum):
PCI-e x16 - 1 szt. PCI-e x1 - 2 szt. SATA III - 2 szt.
Pamięć operacyjna | min. 16GB (DDR4 3200 MHz)
Dysk twardy | SSD o pojemności min. 256 GB, M.2 PCIe.
Napęd optyczny | nagrywarka DVD+/-RW wewnętrzny
Karta graficzna | Zintegrowana
Karta dźwiękowa | Zintegrowana
Porty/złącza (wbudowane) - panel przedni | USB 2.0 - 2 szt. USB 3.2 Gen. 1 - 2 szt. Wyjście słuchawkowe/wejście mikrofonowe - 1 szt.
Porty/złącza (wbudowane) - panel tylny | USB 2.0 - 2 szt. USB 3.2 Gen. 1 - 2 szt. Wyjście słuchawkowe/głośnikowe - 1 szt. RJ-45 (LAN) - 1 szt. HDMI - 1 szt. Display Port - 1 szt.
Łączność | wbudowany fabrycznie moduł Wi-Fi (802.11 a/b/g/n/ac) Wbudowany fabrycznie moduł Bluetooth
Wyposażenie dodatkowe | klawiatura i mysz kabel zasilający
Bezpieczeństwo | Możliwość zabezpieczenia linką (np. port Kensington Lock) Wbudowany układ szyfrowania TPM
Oprogramowanie
Zainstalowany system operacyjny (zgodnie z załącznikiem B) z kluczem wpisanym w biosie komputera
Oprogramowanie do aktualizacji sterowników: Oprogramowanie producenta oferowanego sprzętu umożliwiające automatyczna weryfikacje i instalację sterowników oraz oprogramowania dołączanego przez producenta w tym również wgranie najnowszej wersji BIOS. Oprogramowanie musi automatycznie łączyć się z centralna bazą sterowników i oprogramowania producenta, sprawdzać dostępne aktualizacje i zapewniać zbiorczą instalację wszystkich sterowników i aplikacji bez ingerencji użytkownika.
Zasilacz | max. 280W
Obudowa | typu Small Form Factor
Dodatkowe informacje
Komputer powinien być oznaczony niepowtarzalnym numerem seryjnym umieszczonym na obudowie, oraz musi być wpisany na stałe w BIOS.
Funkcja blokowania wejścia do BIOS oraz blokowania startu systemu operacyjnego, (gwarantujący utrzymanie zapisanego hasła nawet w przypadku odłączenia wszystkich źródeł zasilania i podtrzymania BIOS).
Możliwość ustawienia portów USB w trybie -no BOOT-, czyli podczas startu komputer nie wykrywa urządzeń bootujących typu USB, natomiast po uruchomieniu systemu operacyjnego porty USB są aktywne.
Gwarancja producenta realizowana przez autoryzowany serwis producenta lub wykonawcy zapewniająca dostarczenie sprawnego sprzętu zastępczego po zgłoszeniu awarii na warunkach opisanych w umowie. Gwarancja musi oferować przez cały okres: usługi serwisowe świadczone w miejscu instalacji urządzenia oraz możliwość szybkiego zgłaszania usterek przez portal internetowy- dostępność wsparcia technicznego przez 24 godziny 7 dni w tygodniu przez cały rok (w języku polskim w dni robocze)- dostęp do portalu technicznego producenta, który umożliwi zamawianie części zamiennych i/lub wizyt technika serwisowego, mający na celu przyśpieszenie procesu diagnostyki i skrócenia czasu usunięcia usterki- w przypadku wystąpienia usterki wsparcie techniczne ma rozwiązywać problemy z fabrycznie zainstalowanym oprogramowaniem.
Ilość | 10 szt.

## Model 3 - Komputer AiO
Model 3 | Komputer AIO23.8
Element konfiguracji | Komputer AiO Wymagania minimalne
Ekran | przekątna min. 23,8 cali Rozdzielczość min. 1920x1080 typ ekranu: Matowy, LED, IPS
Procesor | obsługujący min. (rdzenie/wątki): 10/12 o wydajnosci co najmniej 13,438 według rankingu passmark-cpumarkt z dn. 2022-10-26 znajdującego się na stronie http://www.cpubenchmark.net/cpu_list.php, (załącznik A)
Pamięć operacyjna | min. 8GB (DDR4 2666 MHz)
Dysk twardy | SSD o pojemności min. 256 GB, M.2 PCI-e
Karta graficzna | Zintegrowana
Porty/złącza (wbudowane) | USB 2.0 - 2 szt. USB 3.2 Gen. 1 - 1 szt. RJ-45 (LAN) - 1 szt. HDMI - 1 szt. Wyjście słuchawkowe/wejście mikrofonowe - 1 szt. Wbudowana kamera internetowa o rozdzielczości min. 0,9Mpix
Łączność | Wbudowany fabrycznie moduł Wi-Fi Wbudowany fabrycznie moduł Bluetooth
Karta muzyczna | Zintegrowana Wbudowany mikrofon Wbudowane głośniki stereo
Wyposażenie dodatkowe | klawiatura mysz
Bezpieczeństwo | Możliwość zabezpieczenia linką (np. port Kensington Lock) Wbudowany układ szyfrowania TPM
Oprogramowanie
Zainstalowany system operacyjny (zgodnie z załącznikiem B) z kluczem wpisanym w biosie komputera
Oprogramowanie do aktualizacji sterowników: Oprogramowanie producenta oferowanego sprzętu umożliwiające automatyczna weryfikacje i instalację sterowników oraz oprogramowania dołączanego przez producenta w tym również wgranie najnowszej wersji BIOS. Oprogramowanie musi automatycznie łączyć się z centralna bazą sterowników i oprogramowania producenta, sprawdzać dostępne aktualizacje i zapewniać zbiorczą instalację wszystkich sterowników i aplikacji bez ingerencji użytkownika.
Zasilacz | dedykowany do komputera
Dodatkowe informacje
Komputer powinien być oznaczony niepowtarzalnym numerem seryjnym umieszczonym na obudowie, oraz musi być wpisany na stałe w BIOS.
Funkcja blokowania wejścia do BIOS oraz blokowania startu systemu operacyjnego, (gwarantujący utrzymanie zapisanego hasła nawet w przypadku odłączenia wszystkich źródeł zasilania i podtrzymania BIOS).
Możliwość ustawienia portów USB w trybie -no BOOT-, czyli podczas startu komputer nie wykrywa urządzeń bootujących typu USB, natomiast po uruchomieniu systemu operacyjnego porty USB są aktywne.
Gwarancja producenta realizowana przez autoryzowany serwis producenta lub wykonawcy zapewniająca dostarczenie sprawnego sprzętu zastępczego po zgłoszeniu awarii na warunkach opisanych w umowie. Gwarancja musi oferować przez cały okres: usługi serwisowe świadczone w miejscu instalacji urządzenia oraz możliwość szybkiego zgłaszania usterek przez portal internetowy- dostępność wsparcia technicznego przez 24 godziny 7 dni w tygodniu przez cały rok (w języku polskim w dni robocze)- dostęp do portalu technicznego producenta, który umożliwi zamawianie części zamiennych i/lub wizyt technika serwisowego, mający na celu przyśpieszenie procesu diagnostyki i skrócenia czasu usunięcia usterki- w przypadku wystąpienia usterki wsparcie techniczne ma rozwiązywać problemy z fabrycznie zainstalowanym oprogramowaniem.
Kolor | Czarny/Ciemny
Ilość | 5 szt.

## Model 4 - Notebook 15,6"
Model 4 | Notebook 15,6
Element konfiguracji | Notebook 15,6 - Wymaganie Minimalne
Ekran | Przekątna ekranu 15,6" Typ ekranu: Matowy, LED, WVA lub IPS Rozdzielczość ekranu: min. 1920 x 1080 Jasność matrycy: min. 220 cd/m²
Procesor | obsługujący min. (rdzenie/wątki): 4/8 o wydajnosci co najmniej 10,043 według rankingu passmark-cpumarkt z dn. 2022-10-26 znajdującego się na stronie http://www.cpubenchmark.net/cpu_list.php, (załącznik A)
Pamięć operacyjna | min. 16 GB (DDR4, 2666MHz)
Dysk twardy | min. 512 GB SSD M.2 PCIe
Karta graficzna | Zintegrowana
Porty/złącza | USB 3.1 Gen. 1 - 2 szt. USB 2.0 lub zamiennie USB Typu-C - 1 szt. HDMI - 1 szt. Czytnik kart pamięci - 1 szt. RJ-45 (LAN) - 1 szt. Wyjście słuchawkowe/wejście mikrofonowe - 1 szt. Wbudowana kamera internetowa min. 0,9Mpix
Łączność | LAN Moduł Wi-Fi Moduł Bluetooth
Karta dźwiękowa | Zintegrowana Wbudowane głośniki stereo Wbudowany mikrofon
Klawiatura | Układ klawiatury: Qwerty (International) Wydzielona klawiatura numeryczna Podświetlana klawiatura
Urządzenia wskazujące | Wielodotykowy, intuicyjny touchpad
Bateria | np. litowo-jonowa , min. 3 komorowa
Oprogramowanie
Zainstalowany system operacyjny (zgodnie z załącznikiem B) z kluczem wpisanym w biosie komputera.
Oprogramowanie do aktualizacji sterowników: Oprogramowanie producenta oferowanego sprzętu umożliwiające automatyczną weryfikację i instalację sterowników oraz oprogramowania dołączanego przez producenta w tym również wgranie najnowszej wersji BIOS. Oprogramowanie musi automatycznie łączyć się z centralna bazą sterowników i oprogramowania producenta, sprawdzać dostępne aktualizacje i zapewniać zbiorczą instalację wszystkich sterowników i aplikacji bez ingerencji użytkownika.
Bezpieczeństwo | Możliwość zabezpieczenia linką (np.port Noble Wedge) Szyfrowanie TPM
Zasilacz | dedykowany do oferowanego notebooka
Waga maksymalna (dopuszczalna tolerancja +10%) | 1,65kg
Wyposażenie dodatkowe | Torba dostosowana do wielkości notebooka
Dodatkowe informacje
Gwarancja producenta realizowana przez autoryzowany serwis producenta lub wykonawcy zapewniająca dostarczenie sprawnego sprzętu zastępczego po zgłoszeniu awarii na warunkach opisanych w umowie. Gwarancja musi oferować przez cały okres: usługi serwisowe świadczone w miejscu instalacji urządzenia oraz możliwość szybkiego zgłaszania usterek przez portal internetowy- dostępność wsparcia technicznego przez 24 godziny 7 dni w tygodniu przez cały rok (w języku polskim w dni robocze)- dostęp do portalu technicznego producenta, który umożliwi zamawianie części zamiennych i/lub wizyt technika serwisowego, mający na celu przyśpieszenie procesu diagnostyki i skrócenia czasu usunięcia usterki- w przypadku wystąpienia usterki wsparcie techniczne ma rozwiązywać problemy z fabrycznie zainstalowanym oprogramowaniem.
Ilość | 10

## Model 5 - Notebook 14"
Model 5 | Notebook14
Element konfiguracji | Notebook 14 - Wymaganie Minimalne
Ekran | Przekątna ekranu: 14" Typ ekranu: Matowy, LED, WVA lub IPS Rozdzielczość ekranu: min. 1920 x 1080 Jasność matrycy: min. 220 cd/m²
Procesor | obsługujący min. (rdzenie/wątki): 4/8 o wydajnosci co najmniej 10,043 według rankingu passmark-cpumarkt z dn. 2022-10-26 znajdującego się na stronie http://www.cpubenchmark.net/cpu_list.php, (załącznik A)
Pamięć operacyjna | min. 16 GB (DDR4, 2666MHz)
Dysk twardy | min. 512 GB SSD M.2 PCIe
Karta graficzna | Zintegrowana
Porty/złącza | USB 3.1 Gen. 1 - 2 szt. USB 2.0 lub zamiennie USB Typu-C - 1 szt. HDMI - 1 szt. Czytnik kart pamięci - 1 szt. RJ-45 (LAN) - 1 szt. Wyjście słuchawkowe/wejście mikrofonowe - 1 szt.
Łączność | LAN Wi-Fi Moduł Bluetooth
Karta dźwiękowa | Zintegrowana Wbudowane głośniki stereo Wbudowany mikrofon
Klawiatura | Układ klawiatury: Qwerty (International) Podświetlana
Urządzenia wskazujące | Wielodotykowy, intuicyjny touchpad
Bateria | min. 3-komorowa, np. Litowo-jonowa
Oprogramowanie
Zainstalowany system operacyjny (zgodnie z załącznikiem B) z kluczem wpisanym w biosie komputera.
Oprogramowanie do aktualizacji sterowników: Oprogramowanie producenta oferowanego sprzętu umożliwiające automatyczną weryfikację i instalację sterowników oraz oprogramowania dołączanego przez producenta w tym również wgranie najnowszej wersji BIOS. Oprogramowanie musi automatycznie łączyć się z centralna bazą sterowników i oprogramowania producenta, sprawdzać dostępne aktualizacje i zapewniać zbiorczą instalację wszystkich sterowników i aplikacji bez ingerencji użytkownika.
Bezpieczeństwo | Możliwość zabezpieczenia linką (np.port Noble Wedge) Szyfrowanie TPM
Zasilacz | dedykowany do oferowanego notebooka
Waga maksymalna (dopuszczalna tolerancja +10%) | 1,64kg
Wyposażenie dodatkowe | Torba dostosowana do wielkości notebooka
Dodatkowe informacje
Gwarancja producenta realizowana przez autoryzowany serwis producenta lub wykonawcy zapewniająca dostarczenie sprawnego sprzętu zastępczego po zgłoszeniu awarii na warunkach opisanych w umowie. Gwarancja musi oferować przez cały okres: usługi serwisowe świadczone w miejscu instalacji urządzenia oraz możliwość szybkiego zgłaszania usterek przez portal internetowy- dostępność wsparcia technicznego przez 24 godziny 7 dni w tygodniu przez cały rok (w języku polskim w dni robocze)- dostęp do portalu technicznego producenta, który umożliwi zamawianie części zamiennych i/lub wizyt technika serwisowego, mający na celu przyśpieszenie procesu diagnostyki i skrócenia czasu usunięcia usterki- w przypadku wystąpienia usterki wsparcie techniczne ma rozwiązywać problemy z fabrycznie zainstalowanym oprogramowaniem.
Ilość | 10

## Model 6 - Urządzenie Wielof.
Model 6 | Urządzenie wielofunkcyjne 4w1
Element konfiguracji | Wymagania minimalne
Technologia druku | Laserowa, monochromatyczna
Format | A4
Podajnik papieru | Podajnik standardowy - 250 arkuszy; Podajnik ręczny - 1 arkusz; ADF - 50 arkuszy
Szybkość druku mono | 30 str./min
Rozdzielczość druku | 2400 x 600 dpi
Rozdzielczość skanowania | 1200 x 1200 dpi
Szybkość kopiowania | 30 str./min
Interfejsy | USB, Wi-Fi, LAN, AirPrint
Dodatkowe Informacje | Wbudowany automatyczny druk dwustronny (dupleks); Funkcja Faksu; Wbudowany podajnik dokumentów skanera ADF; Wbudowany Wyświetlacz; Możliwość drukowania bezpośrednio ze smartfonów i tabletów
Dołączone akcesoria | Kabel zasilający; Toner startowy
Wymiary maksymalne (dopuszczalna tolerancja +10%) | Szerokość: 411 mm; Wysokość: 319 mm; Głębokość: 399 mm; Waga: 11,9 kg
Ilość | 5 szt.

## Model 7 - Notebook poleasingowy
Model 7 | NOTE15,6 - poleasingowy (Klasa jakościowa - A)
Element konfiguracji | Notebook 15,6 - Wymaganie Minimalne
Ekran | Przekątna ekranu 15,6" Typ ekranu: Matowy, IPS Rozdzielczość ekranu: min.1920 x 1080
Procesor | obsługujący min. (rdzenie/wątki): 4/8 o wydajnosci co najmniej 5,907 według rankingu passmark-cpumarkt z dn. 2022-10-26 znajdującego się na stronie http://www.cpubenchmark.net/cpu_list.php, (załącznik A)
Pamięć operacyjna | min. 8GB
Dysk twardy | min. 256GB SSD
Karta graficzna | Zintegrowana
Porty/złącza (wbudowane) | 1szt. x HDMI 2szt. x USB 3.1, 1szt. x USB Typu C 1szt. x Audio minijack 1szt. x RJ45
Łączność (wbudowane) | LAN Moduł Wi-Fi Moduł Bluetooth
Karta dźwiekowa | Zintegrowana Wbudowane głośniki Wbudowany mikrofon
Klawiatura | Układ klawiatury: Qwerty (International) Wydzielona klawiatura numeryczna
Urządzenia wskazujące | Wielodotykowy, intuicyjny touchpad,
Bateria | np. litowo-jonowa ; zapewniająca min. 1,5h pracy na baterii
Oprogramowanie
Zainstalowany system operacyjny (zgodnie z załącznikiem B) z kluczem wpisanym w biosie komputera.
Oprogramowanie do aktualizacji sterowników: Oprogramowanie producenta oferowanego sprzętu umożliwiające automatyczną weryfikację i instalację sterowników oraz oprogramowania dołączanego przez producenta w tym również wgranie najnowszej wersji BIOS. Oprogramowanie musi automatycznie łączyć się z centralna bazą sterowników i oprogramowania producenta, sprawdzać dostępne aktualizacje i zapewniać zbiorczą instalację wszystkich sterowników i aplikacji bez ingerencji użytkownika.
Bezpieczeństwo
Zasilacz | producenta notebooka dedykowany do oferowanego notebooka
Waga maksymalna (dopszczalna tolerancja +15%) | 2kg
Wyposażenie dodatkowe | Torba dostosowana do wielkości notebooka
Dodatkowe informacje
Gwarancja producenta realizowana przez autoryzowany serwis producenta lub wykonawcy zapewniająca dostarczenie sprawnego sprzętu zastępczego po zgłoszeniu awarii na warunkach opisanych w umowie. Gwarancja musi oferować przez cały okres: usługi serwisowe świadczone w miejscu instalacji urządzenia oraz możliwość szybkiego zgłaszania usterek przez portal internetowy- dostępność wsparcia technicznego przez 24 godziny 7 dni w tygodniu przez cały rok (w języku polskim w dni robocze)- dostęp do portalu technicznego producenta, który umożliwi zamawianie części zamiennych i/lub wizyt technika serwisowego, mający na celu przyśpieszenie procesu diagnostyki i skrócenia czasu usunięcia usterki- w przypadku wystąpienia usterki wsparcie techniczne ma rozwiązywać problemy z fabrycznie zainstalowanym oprogramowaniem.
Ilość | 15