## Podsumowanie
PRZEDMIAR ROBÓT
dla zadania pn. "Remont sali gimnastycznej w Publicznej Szkole Podstawowej im. Janusza Korczaka w Suchej"
Lp. | Opis prac remontowych | J.m. | Ilość
1. | Demontaż kratek wentylacyjnych | szt. | 9
2. | Obsadzenie aluminiowych kratek wentylacyjnych w ścianach z cegieł. Wymiar kratek 14cm x 21cm | szt. | 9
3. | Demontaż i ponowny montaż drabinek sportowych drewnianych | m² | 85.5
4. | Przygotowanie powierzchni pod malowanie farbami emusyjnymi starych tynków z poszpachlowaniem nierówności - prace na wysokości 2,5-8m | m² | 317.5
5. | Zagruntowanie oraz dwukrotne malowanie zmywalnymi farbami emulsyjnymi starych tynków wewnętrznych ścian – praca na wysokości 2,5-8m | m² | 317.5
6. | Dwukrotne malowanie farbami olejnymi starych tynków wewnętrznych ścian do wys. 2,5m (malowanie lamperii) wraz z usunięciem braków w tynku | m² | 143.35
7. | Wymiana parapetów betonowych o długości 270cm i szer. do 35cm wraz z pracami murarskimi i wykończeniowymi | szt. | 8
8. | Mycie płyt warstwowych na suficie | m² | 272.58
9. | Mycie okien | m² | 203.04
10. | Zabezpieczenie podłogi wraz z późniejszym zmyciem powierzchni | m² | 272.58
11. | Wykonanie osłon na grzejniki o wysokości 70 x 270 cm | szt. | 8
12. | Zabezpieczenie opraw oświetleniowych – sufitowych | szt. | 12