## Arkusz1
Kosztorys ofertowy - Remont składu drewna w Leśnictwie Gorc
Wykonawca:
____________________________
____________________________
Lp | Podstawa | Opis | j.m. | Ilość | Wartość netto | Wartość brutto
1 | KNR-W 2-01 0212-06 | Wykopy oraz przekopy wykonywane koparkami podsiębiernymi 0.40 m3 na odkład w gruncie kat. III 16*4*1.5+24*6*1.0+50*5*0.5+75*3*2+8*2*2 | m3 | 847
2 | KNR 2-33 0601-04 | Części przelotowe prefabrykowanych przepustów drogowych rurowych jednootworowych z rur o śr. 150 cm Rury na przepust Inwestora , transport rur do 1 km | m | 8
3 | KNR 2-33 0606-01 | Obudowy wlotów (wylotów) prefabrykowanych przepustów drogowych rurowych | m3 | 4
4 | KNR 2-31 0103-05 | Mechaniczne profilowanie i zagęszczenie podłoża pod warstwy konstrukcyjne nawierzchni w gruncie kat. V-VI 180*5 | m2 | 900
5 | KNR AT-04 0101-01 | Warstwa wzmacniająca grunt pod warstwy technologiczne z geowłókniny o szer. 5,0 m geowłuknina 100x100 KN/m 180*5 | m2 | 900
6 | KNR 2-31 0114-05 | Podbudowa z kruszywa łamanego - warstwa dolna o grubości po zagęszczeniu 15 cm 180*4+12*6 | m2 | 792
7 | KNR 2-31 0114-06 | Podbudowa z kruszywa łamanego - warstwa dolna - za każdy dalszy 1 cm grubości po zagęszczeniu Krotność = 5 180*4+12*6 | m | 792
8 | Kalkulacja indywidualna | Poręcze drewniane na przepuście 4+ 4 | m | 8
9 | Kalkulacja indywidualna | Wykonanie odwodnienia rurą fi 110 ( peszel) 60 | m | 60
|  |  |  | Razem | 0 | 0