## Arkusz1
…...................................................................... | [6 empty] | Załącznik nr 2
(zarejestrowana nazwa i adres wykonawcy lub
wykonawców wspólnie ubiegających się o zamówienie)
KOSZTORYS OFERTOWY
dla zadania pn.
Przebudowa przepustu drogowego w ciągu drogi wojewódzkiej nr 416 w km 38+015 w m. Głubczyce wraz z dojazdami
| Lp. | Nr spec.techn. | Opis | Jedn.przedm. | Przedmiar | Cena jedn. | Wartość
| 1 |  | Prace budowlano-montażowe(branża drogowa)
| 1.1 |  | Roboty przygotowawcze
| 1.1.1 | DM.00.00.00 | Koszt spełnienie wymagań DM.00.00.00 oraz kontraktu, w tym. m.in. - ew. rusztowań, osłon, zabezpieczenia cieku, - projektów technologicznych dla niemniejszej inwestycji, - zabezpieczenie terenu przed zanieczyszczeniami pochodzącymi z procesu budowlanego - zabezpieczenie sieci i urządzeń obcych, wraz z przekopami kontrolnymi dla dokładnej lokalizacji sieci i z lokalizacją sieci, | ryczałt | 1.000
| 1.1.2 | D.01.01.01 | Czasowa organizacja ruchu - wykonanie projektu czasowej organizacji ruchu z wprowadzeniem oznakowania, utrzymanie i likwidacja po zakończeniu robót | ryczałt | 1.000
| 1.1.3 | DM.00.00.00 | Koszty związane z zajęciem sąsiednich działek dla celów prowadzenia robót wraz z wypłatą odszkodowań oraz doprowadzenie działek do stanu pierwotnego | ryczałt | 1.000
| 1.1.4 | DM.00.00.00 | Oczyszczenie nawierzchnie z ziemi wynoszonej na protektorach kół przy wyjeżdżaniu z wykopów - przez cały czas trwania budowy | ryczałt | 1.000
| 1.1.5 | D-01.01.01 | Obsługa geodezyjna dla całości zadania (wszystkich branż) Odtworzenie trasy i punktów wysokościowych w terenie równinnym. Wykonanie geodezyjnych pomiarów powykonawczych w wersji papierowej i elektronicznej. | ha | 0.117
| 1.1.6 | D.01.02.02 | Usunięcie warstwy ziemi urodzajnej (humusu) o grubości do 20 cm, do ponownego wbudowania | m2 | 936.000
| 1.2 |  | Prace rozbiórkowe
| 1.2.1 | D.01.02.03 | Frezowanie nawierzchni asfaltowych na gr. 12 cm | m2 | 669.600
| 1.2.2 | D.01.02.03 | Roboty remontowe - dofrezowanie nawierzchni na połączeniu starej i nowej nawierzchni | m2 | 24.800
| 1.2.3 | D.01.02.03 | Rozebranie podbudowy z kruszyw kamiennych o grubości 20 cm | m2 | 669.600
| 1.2.4 | D.01.02.03 | Wywiezienie materiałów rozbiórkowych - frezowiny z terenu rozbiórki przy mechanicznym załadowaniu i wyładowaniu samochodem samowyładowczym na bazę ZDW w m. Głubczyce | m3 | 122.016
| 1.2.5 | D.01.02.03 | Wywiezienie materiałów rozbiórkowych samochodami samowyładowczymi na składowisko Wykonawcy wraz z kosztem składowania i utylizacji materiałów pochodzących z rozbiórki | m3 | 174.096
| 1.3 |  | Roboty ziemne
| 1.3.1 | D.02.01.01 | Roboty ziemne wykon. koparkami w gruncie nieskalistym; przyjęto mechaniczne wykopy w ilości 90%. Wywóz urobku na składowisko Wykonawcy wraz z kosztami składowania | m3 | 493.992
| 1.3.2 | D.02.01.01 | Ręczne roboty ziemne z transportem urobku samochodami samowyładowczymi na składowisko wykonawcy wraz z kosztem utylizacji; przyjęto ręczne wykopy w ilości 10%. Wywóz urobku na składowisko Wykonawcy wraz z kosztami składowania | m3 | 54.888
| 1.3.3 | D.02.03.01 | Zasypki i nasypy wokół konstrukcji drogowej z zakupem i dowozem nowego materiału zasypowego przepuszczalnego Zakup pospółki wraz z transportem Uwaga! Zakup gruntu do wykonania zasypów wokół obiektu znajduje się w części mostowej przedmiaru robót | m3 | 251.904
| 1.3.4 | D.02.03.01 | Profilowanie skarp | m2 | 728.000
| 1.4 |  | Warstwy konstrukcyjne nawierzchni
| 1.4.1 | D.04.01.01 | Mechaniczne profilowanie i zagęszczenie podłoża pod warstwy konstrukcyjne nawierzchni | m2 | 1172.816
| 1.4.2 | D.04.12.01 | W-wa podłoża stabilizowanego dodatkiem hydrofobowym o gr. 40 cm | m2 | 1162.976
| 1.4.3 | D.04.04.02 | Podbudowa zasadnicza z mieszanki niezwiązanej z kruszywem C90/3 - warstwa o grubości po zagęszczeniu 20 cm | m2 | 806.056
| 1.4.4 | D.04.07.01 | Oczyszczenie nawierzchni drogowej ulepszonej podbudowa z betonu asfaltowego przed ułożeniem | m2 | 806.056
| 1.4.5 | D.04.07.01 | Skropienie nawierzchni drogowej asfaltem podbudowy z betonu asfaltowego przed ułożeniem | m2 | 806.056
| 1.4.6 | D.04.07.01 | Podbudowa zasadnicza AC22 P o grubości po zagęszczeniu 7 cm | m2 | 784.416
| 1.4.7 | D.05.03.05B | Oczyszczenie nawierzchni drogowej ulepszonej podbudowa z betonu asfaltowego przed ułożeniem | m2 | 784.416
| 1.4.8 | D.05.03.05B | Skropienie nawierzchni drogowej asfaltem podbudowy z betonu asfaltowego przed ułożeniem | m2 | 784.416
| 1.4.9 | D.05.03.05B | Nawierzchnie z betonu asfaltowego AC 16W o grubości 5 cm (warstwa wiążąca) | m2 | 767.104
| 1.4.10 | D.05.03.13 | Oczyszczenie nawierzchni drogowej ulepszonej warstwy wiążącej z betonu asfaltowego przed ułożeniem | m2 | 767.104
| 1.4.11 | D.05.03.13 | Skropienie nawierzchni drogowej asfaltem warstwy wiążącej z betonu asfaltowego przed ułożeniem | m2 | 767.104
| 1.4.12 | D.05.03.13 | Nawierzchnia z SMA11 o grubości po zagęszczeniu 4 cm (warstwa ścieralna) | m2 | 970.520
| 1.4.13 | D.05.03.26 | Wzmocnienie nawierzchni geosiatką z włókna szklanego na połączeniach starej i nowej nawierzchni | m2 | 24.800
| 1.4.14 | D.06.03.01 | Pobocza i tereny utwardzone o grubości po zagęszczeniu 15 cm | m2 | 357.720
| 1.4.15 | D.09.01.00 | Odtworzenie trawników (humusowanie z obsianiem przy grubości warstwy humusu 20 cm) | m2 | 728.000
| 1.5 |  | Prace dodatkowe
| 1.5.1 | D.06.04.01 | Oczyszczenie rowów z namułu o grub. 30 cm z wyprofilowaniem skarp rowu | m | 208.000
| 1.5.2 | D.01.02.03 | Transport usuniętego namułu z oczyszczanych na składowisko Wykonawcy, wraz z kosztami składowania i utylizacji | m3 | 114.400
| 2 |  | Prace budowlano-montażowe(branża mostowa)
| 2.1 |  | Roboty przygotowawcze
| 2.1.1 | D.02.01.01 | Odwodnienie wykopów (dla całego zadania) | ryczałt | 1.000
| 2.1.2 | D.02.01.01 | Zabezpieczenie przepływu wód | ryczałt | 1.000
| 2.1.3 | D.02.01.01 | Zabezpieczenie wykopu | ryczałt | 1.000
| 2.2 |  | Prace rozbiórkowe
| 2.2.1 | D.01.02.03 | Rozbiórka elementów kamiennych dla rozbiórki przepustu w niezbędnym zakresie | m3 | 57.472
| 2.2.2 | D.01.02.03 | Wywiezienie materiałów rozbiórkowych samochodami samowyładowczymi na składowisko Wykonawcy wraz z kosztem składowania i utylizacji materiałów pochodzących z rozbiórki | m3 | 86.208
| 2.3 |  | Roboty ziemne
| 2.3.1 | D.02.01.01 | Roboty ziemne wykon. koparkami w gruncie nieskalistym; przyjęto mechaniczne wykopy w ilości 90%. Wywóz urobku na składowisko Wykonawcy wraz z kosztami składowania | m3 | 430.560
| 2.3.2 | D.02.01.01 | Ręczne roboty ziemne z transportem urobku samochodami samowyładowczymi na składowisko wykonawcy wraz z kosztem utylizacji; przyjęto ręczne wykopy w ilości 10%. Wywóz urobku na składowisko Wykonawcy wraz z kosztami składowania | m3 | 47.840
| 2.3.3 | D.02.03.01 D.03.01.01 | Zasypki wokół konstrukcji drogowej z zakupem i dowozem nowego materiału zasypowego przepuszczalnego | m3 | 526.550
| 2.4 |  | Konstrukcja przepustu
| 2.4.1 | D.03.01.01 | Ława fundamentowa z kruszyw | m3 | 52.675
| 2.4.2 | D.03.01.01 | Montaż rury stalowej z blach falistych przepustu | m | 16.400
| 2.4.3 | D.03.01.01 | Podbudowa betonowa z betonu C8/10 grubość warstwy po zagęszczeniu 10 cm - umocnienie skarp przy przepuście | m2 | 43.350
| 2.4.4 | D.03.02.01 | Geowółknina separacyjna nad przepustem odprowadzająca wodę do drenaży | m2 | 54.600
| 2.4.5 | D.03.02.01 | Podkład z betonu C12/15 gr. 10cm pod rurę drenarską | m3 | 5.460
| 2.4.6 | D.03.02.01 | Ułożenie rur drenażowych giętkich PVC DN125 perforowanych na 2/3 obwodu wraz z łącznikami | m | 26.000
| 2.4.7 | D.03.02.01 | Ręczne wykonanie zasypki ze żwiru wokół drenaży | m3 | 11.830
| 2.4.8 | D.03.02.01 | Geowłóknina zabezpieczająca przed zamuleniem | m2 | 39.000
| 2.4.9 | M.20.10.01 | Montaż reperów | szt | 6.000
| 2.5 |  | Odtworzenie umocnienia dna rowu
| 2.5.1 | D.06.04.01 | Umacnianie dna rowu i skarp geowłókniną | m2 | 84.138
| 2.5.2 | D.06.04.01 | Wykonanie narzutu kamiennego gr. 30 cm wewnątrz przepustu | m3 | 3.690
| 2.5.3 | M.20.05.01 | Odtworzenie umocnienia dna cieku z kostki betonowej na podsypce cementowo-piaskowej gr. 10 cm | m2 | 46.981
| 2.5.4 | M.20.05.01 | Oporniki betonowe pod umocnienie przepustu i skarp 40x80cm z betonu C25/30 | m3 | 5.440
| 2.5.5 | M.20.05.01 | Obrzeża betonowe o wymiarach 30x8 cm na podsypce cementowo-piaskowej z wypełnieniem spoin zaprawą cementową | m | 55.000
| 3 |  | Infrastruktura towarzysząca nierozerwalnie związana z realizacją inwestycji - oznakowanie i urządz. bezp. ruchu (oznakowanie poziome, pionowe, bariery i inne elementy bezpieczeństwa ruchu)
| 3.1 | D.01.02.03 | Rozebranie barier stalowych | m | 24.000
| 3.2 | D.01.02.03 | Rozebranie słupków hektometrowych | szt. | 2.000
| 3.3 | D.01.02.03 | Transport materiału z rozbiórek samochodem skrzyniowym z załadunkiem i wyładunkiem ręcznym na bazę ZDW w Głubczycach | t | 0.760
| 3.4 | D.07.02.01 | Znaki hektometrowe - słupki hektometrowe - odtworzenie | szt. | 2.000
| 3.5 | D.07.05.01 | Montaż barier ochronnych stalowych | m | 216.000
| 3.6 | D,07.01.01 | Oznakowanie poziome nawierzchni bitumicznych - na zimno, za pomocą mas chemoutwardzalnych grubowarstwowe | m2 | 28.000
RAZEM WARTOŚĆ NETTO (BEZ PODATKU VAT):
PODATEK VAT 23%:
RAZEM WARTOŚĆ BRUTTO (Z PODATKIEM VAT):
Uwaga! Ceny jednostkowe i wartości należy podawać z dokładnością do 1 grosza.
…........................................................................
(należy podpisać kwalifikowalnym podpisem elektronicznym/
podpisem zaufanym/podpisem osobistym przez
wykonawcę lub pełnomocnika)
.

## Arkusz2
Lp. | Nr spec.techn. | Opis | Jedn.przedm. | Przedmiar
1 |  | Roboty przygotowawcze
2022-01-01 | DM.00.00.00 | Organizacja placu budowy | ryczałt | 1.000
2022-02-01 | M.11.01.01 | Zabezpieczenie sieci wraz z przekopami kontrolnymi dla ustalenia ich lokalizacji | ryczałt | 1.000
2022-03-01 | DM.00.00.00 | Koszt zamknięć i domknięć torowych | ryczałt | 1.000
2022-04-01 | M.11.01.01 | Zabezpieczenie wykopów na czas robót | ryczałt | 1.000
2001-04-01 | M.11.01.01 | Wbijanie ścianek szczelnych stalowych z grodzic wibromłotem głębokość wbicia do 6m (uwzględniono zużycie materiału-5%) | m | 140.000
2002-04-01 | M.11.01.01 | Wyciąganie ścianek szczelnych stalowych | m | 140.000
2022-05-01 | M.11.01.01 | Odwodnienie wykopów | ryczałt | 1.000
2001-05-01 | M.11.01.01 | Wykonanie studzienki zbiorczej | szt.bud. | 2.000
2002-05-01 | M.11.01.01 | Pompowanie wody z wykopu /3 miesiące, po 24 godz., 2 pompy/ | m-g | 4320.000
2022-06-01 | D.01.01.01 | Obsługa geodezyjna robót | ryczałt | 1.000
2022-07-01 | D.01.02.01 | Mechaniczne ścinanie drzew z karczowaniem pni (śr. do 15 cm) | szt. | 112.000
2022-08-01 | D.01.02.01 | Mechaniczne ścinanie drzew z karczowaniem pni (śr. 16-25 cm) | szt. | 34.000
2022-09-01 | D.01.02.01 | Mechaniczne ścinanie drzew z karczowaniem pni (śr. 26-35 cm) | szt. | 17.000
2022-10-01 | D.01.02.01 | Mechaniczne ścinanie drzew z karczowaniem pni (śr. 36-45 cm) | szt. | 11.000
2022-11-01 | D.01.02.01 | Mechaniczne ścinanie drzew z karczowaniem pni (śr. 46-55 cm) | szt. | 4.000
2022-12-01 | D.01.02.01 | Mechaniczne ścinanie drzew z karczowaniem pni (śr. 56-65 cm) | szt. | 1.000
2013-01-01 | D.01.02.01 | Mechaniczne ścinanie drzew z karczowaniem pni (śr. 66-75 cm) | szt. | 2.000
2014-01-01 | D.01.02.01 | Mechaniczne karczowanie krzaków i podszycia | ha | 0.026
2015-01-01 | D.01.02.01 | Wywożenie dłużyc na składowisko Zamawiającego | m3 | 25.820
2016-01-01 | D.01.02.01 | Wywożenie gałęzi do utylizacji | mp | 51.854
2017-01-01 | D.01.02.01 | Wywożenie karpiny do utylizacji | mp | 18.160
2018-01-01 | D.01.02.01 | Zabezpieczenie drzew i zieleni na czas robót | ryczałt | 1.000
2019-01-01 | D.01.02.02 | Usunięcie warstwy ziemi urodzajnej (humusu) o grubości do 20 cm | m2 | 3522.000
2 |  | Prace rozbiórkowe
2022-01-02 | D.05.03.11 | Frezowanie nawierzchni bitumicznej o gr. 8cm na wiadukcie - warstwa ścieralna i wiążąca | m2 | 379.480
2022-02-02 | D.05.03.11 | Frezowanie nawierzchni bitumicznej o gr. 8cm na przebudowywanym odcinku drogi - warstwa ścieralna i wiążąca | m2 | 1299.430
2022-03-02 | D.05.03.11 | Frezowanie nawierzchni bitumicznej o gr. 10 cm na przebudowywanym odcinku drogi - warstwa podbudowy | m2 | 1299.430
2022-04-02 | D.05.03.11 | Wywiezienie materiałów z frezowania samochodami na składowisko DSDiK | m3 | 264.256
2022-05-02 | D.01.02.03 | Rozebranie podbudowy z kruszyw kamiennych o grubości 20 cm | m2 | 1299.430
2022-06-02 | D.01.02.03 | Rozebranie krawężników kamiennych | m | 24.000
2022-07-02 | D.01.02.03 | Demontaż kamiennych i krawężników z kostki kamiennej na moście i przy kapach chodnikowych | m | 122.000
2022-08-02 | D.01.02.03 | Demontaż poręczy mostowych | t | 8.418
2022-09-02 | D.01.02.03 | Transport złomu samochodem z załadunkiem i wyładunkiem na miejsce wskazane przez Zamawiającego | t | 8.418
2022-10-02 | D.01.02.03 | Usunięcie izolacji na przęśle pomostu | m2 | 498.200
2022-11-02 | D.01.02.03 | Rozebranie elementów żelbetowych dla rozbiórki mostu | m3 | 1257.498
2022-12-02 | D.01.02.03 | Rozbiórka elementów kamiennych murów oporowych i umocnień skarp | m3 | 93.500
2013-02-01 | D.01.02.03 | Rozbiórka elementów drewnianych dla rozbiórki mostu - tymczasowe stężenia konstrukcji przęseł | m3 | 12.140
2014-02-01 | D.01.02.03 | Wywiezienie materiałów rozbiórkowych samochodami samowyładowczymi na składowisko Wykonawcy z utylizacją | m3 | 1549.132
3 |  | Roboty ziemne
2022-01-03 | M.11.01.01 | Roboty ziemne wykon. koparkami w gruncie nieskalistym; przyjęto mechaniczne wykopy w ilości 80%.Zakes robot ziemnych dla wiaduktu docelowego wraz z dojazdami. | m3 | 4575.689
2001-01-03 | M.11.01.01 | Roboty ziemne wykon. koparkami w gruncie nieskalistym; przyjęto mechaniczne wykopy w ilości 80%. | m3 | 4575.689
2002-01-03 | M.11.01.01 | Transport gruntu nieprzydatnego na składowisko wykonawczy - załadunek na placu budowy i wyładunek na składowisku Wykonawcy | t | 8236.240
2003-01-03 | M.11.01.01 | Przewóz materiałów budowlanych na odległość do 10 km | kurs | 329.450
2022-02-03 | M.11.01.01 | Ręczne roboty ziemne z transportem urobku samochodami samowyładowczymi na składowisko wykonawcy wraz z kosztem utylizacji; przyjęto ręczne wykopy w ilości 20%. Roboty ziemne dla wiaduktu docelowego wraz z dojazdami. | m3 | 1143.922
2001-02-03 | M.11.01.01 | Ręczne roboty ziemne z transportem urobku samochodami samowyładowczymi na składowisko wykonawcy wraz z kosztem utylizacji; przyjęto ręczne wykopy w ilości 20%. | m3 | 1143.922
2002-02-03 | M.11.01.01 | Transport gruntu nieprzydatnego na składowisko wykonawczy - załadunek na placu budowy i wyładunek na składowisku Wykonawcy | t | 2059.060
2003-02-03 | M.11.01.01 | Przewóz materiałów budowlanych na odległość do 10 km | kurs | 82.362
2022-03-03 | M.11.01.04 | Zasypki wokół konstrukcji drogowej, za przyczółkami, z zakupem i dowozem nowego materiału zasypowego z gruntów nieprzepuszczalnych. Roboty ziemne dla wiaduktu docelowego wraz z dojazdami. | m3 | 1096.000
2001-03-03 | M.11.01.04 | Zasypki wokół konstrukcji drogowej z zakupem i dowozem nowego materiału zasypowego | m3 | 1096.000
2022-04-03 | M.11.01.04 | Zasypki wokół konstrukcji drogowej z zakupem i dowozem nowego materiału zasypowego z gruntów przepuszczalnych. Roboty ziemne dla wiaduktu docelowego wraz z dojazdami. | m3 | 4158.545
2001-04-03 | M.11.01.04 | Zasypki wokół konstrukcji drogowej z zakupem i dowozem nowego materiału zasypowego przepuszczalnego. Roboty ziemne dla wiaduktu docelowego wraz z dojazdami. | m3 | 4158.545
3.4.1.1 | M.11.01.04 | Mechaniczne zasypywanie wnęk za ścianami budowli inżynieryjnych przy wys. zasypania do 4 m; grunt kat.III-IV | m3 | 4158.545
4 |  | Konstrukcja ramy
2022-01-04 | M.13.02.01 | Podbudowa betonowa grubości 10 cm - beton C12/15 | m2 | 645.300
2022-02-04 | M.13.01.00 | Deskowanie konstrukcji | m2 | 1554.309
2022-03-04 | M.12.01.03 | Przygotowanie i montaż zbrojenia na budowie | kg | 201933.000
2022-04-04 | M.13.01.00 | Betonowanie przy użyciu pompy na samochodzie konstrukcji ramy obiektu betonem klasy C30/37 | m3 | 786.400
2022-05-04 | M.15.01.02 | Izolacje przeciwwilgociowe powłokowe bitumiczne - wykonywane na zimno - z roztworu asfaltowego, pionowe i poziome, o gr. min 2 mm | m2 | 796.007
2022-06-04 | M.20.01.08 | Powłoka przeciwwilgociowa i antykarbonatyzacyjna na powierzchni betonowych stykających się z powietrzem (pionowe i poziome) | m2 | 862.973
2022-07-04 | M.15.02.03 | Izolacje przeciwwilgociowe z papy termozgrzewalnej na płycie ustroju nośnego | m2 | 373.560
2022-08-04 | M.15.02.03 | Izolacje przeciwwilgociowe z papy termozgrzewalnej, dodatkowa warstwa pod kapami chodnikowymi | m2 | 147.420
5 |  | Konstrukcja murów oporowych
2022-01-05 | M.13.02.01 | Podbudowa betonowa grubości 10 cm - beton C12/15 | m2 | 373.700
2022-02-05 | M.13.01.00 | Deskowanie konstrukcji | m2 | 1324.123
2022-03-05 | M.12.01.03 | Przygotowanie i montaż zbrojenia na budowie | kg | 80207.000
2022-04-05 | M.13.01.00 | Betonowanie przy użyciu pompy na samochodzie konstrukcji murów oporowych betonem klasy C30/37 | m3 | 618.500
2022-05-05 | M.18.04.01 | Dylatacje taśmą dylatacyjną wyposażoną w żebra kotwiące | m | 156.954
2022-06-05 | M.18.04.01 | Wypełnienie szczeliny dylatacyjnej styropianem | m2 | 59.232
2022-07-05 | M.15.01.02 | Izolacje przeciwwilgociowe powłokowe bitumiczne - wykonywane na zimno - z roztworu asfaltowego, pionowe i poziome, o gr. min 2 mm | m2 | 1194.357
2022-08-05 | M.20.01.08 | Powłoka przeciwwilgociowa i antykarbonatyzacyjna na powierzchni betonowych stykających się z powietrzem (pionowe i poziome) | m2 | 474.340
6 |  | Płyty przejściowe
2022-01-06 | M.13.01.00 | Deskowanie tradycyjne - płyty przejściowe | m2 | 58.751
2022-02-06 | M.13.02.01 | Podbudowa betonowa o grubości 10 cm - beton C12/15 | m2 | 254.820
2022-03-06 | M.12.01.03 | Przygotowanie i montaż zbrojenia na budowie płyt przejściowych dla obu płyt | kg | 7720.000
2022-04-06 | M.13.01.00 | Betonowanie przy użyciu pompy na samochodzie - płyty przejściowe, beton C30/37 dla obu płyt | m3 | 55.000
2022-05-06 | M.15.02.03 | Izolacje przeciwwilgociowe z papy termozgrzewalnej na płytach przejściowych | m2 | 269.205
7 |  | Konstrukcja kap chodnikowych
2022-01-07 | M.13.02.01 | Podbudowa betonowa o grubości 10 cm - beton C12/15 | m2 | 140.760
2022-02-07 | M.13.01.00 | Deskowanie kap chodnikowych na zakończeniach kap | m2 | 2.341
2022-03-07 | M.12.01.03 | Przygotowanie i montaż zbrojenia na budowie | kg | 10064.100
2022-04-07 | M.20.04.05 | Rury ochronne (osłonowe) o śr. nom. 125 mm układane w kapach chodnikowych | m | 632.000
2022-05-07 | M.13.01.00 | Betonowanie przy użyciu pompy na samochodzie betonem C30/37 dla obu etapów | m3 | 84.600
2022-06-07 | M.12.01.03 | Przygotowanie i montaż kotew kap chodnikowych | m | 82.000
2022-07-07 | M.13.03.01 | Montaż desek gzymsowych | m | 158.000
2022-08-07 | M.19.01.01 | Montaż krawężników kamiennych mostowych 20x20 cm na obiekcie | m | 55.400
2022-09-07 | M.19.01.01 | Krawężnik kamienny wyniesiony 20x30x100 cm na ławie z oporem z betonu C12/15 mocowany do kap chodnikowych | m | 102.600
2022-10-07 | M.18.04.01 | Dylatacje pozorne na kapach | m | 82.460
8 |  | Wyposażenie
2022-01-08 | M.19.01.04 | Montaż poręczy mostowych na moście i murze oporowym | t | 7.684
2022-02-08 | M.19.01.04 | Zabezpieczenie antykorozyjne balustrad z przygotowaniem i oczyszczniem powierzchni do malowania oraz wykonaniem ocynku i nakładaniem warstw farby | m2 | 223.000
2022-03-08 | M.19.01.02 | Montaż barier na wiadukcie z odcinkami poczatkowymi i końcowymi na djazdach mocowanymi w gruncie | m | 198.000
2022-04-08 | M.18.01.03 | Ułożenie mostowych elementów dylatacji bitumicznej na jezdni | m | 25.600
2022-05-08 | M.18.01.03 | Ułożenie mostowych elementów dylatacji bitumicznej na chodnikach | m | 22.400
2022-06-08 | M.20.10.01 | Montaż reperów | kpl. | 15.000
2022-07-08 | M.16.01.03 | Ułożenie drenów podłużnych i poprzecznych odwadniających płytę pomostową | m | 96.600
2022-08-08 | M.16.01.03 | Wykonanie elementów odwodnienia ustrojów niosących - sączki odwadniające | elem. | 10.000
2022-09-08 | M.16.01.01 | Wykonanie elementów odwodnienia ustrojów niosących - wpusty | elem. | 4.000
2022-10-08 | M.16.01.02 | Kolektory odwadniające HDPE fi 200 mm z wyposażeniem (kolanka, czyszczaki, mocowania itp) - odcinki do wpustów WP4 i WP5, w rurach osłonowych poza podwieszeniem do obiektu | m | 5.600
2022-11-08 | M.16.01.02 | Osadzenie stalowych fi 350 rur osłonowych w ściankach żwirowych i pod płytami przejściowymi do wpustów WP4 i WP5, dł. po 9 m | szt. | 2.000
2022-12-08 | M.15.03.01 | Wykonanie nawierzchnio-izolacji o gr. 5mm | m2 | 410.800
2013-08-01 | M.15.04.02 | W-wa wiążąca nawierzchni z asfaltu lanego MA11 gr. 5 cm | m2 | 218.400
2014-08-01 | D.05.03.05A | W-wa ścieralna nawierzchni z SMA11 o grubości po zagęszczeniu 4 cm, z przeciwspadkami, wraz z oczyszczeniem i skropieniem nawierzchni w-wiążącej | m2 | 218.400
9 |  | Schody skarpowe
2022-01-09 | M.20.01.09 | Schody skarpowe na posypce cementowo - piaskowej 1:3 | m | 18.000
2022-02-09 | M.20.01.09 | Wykopanie dołów pod fundamenty słupków balustrady | dół. | 8.000
2022-03-09 | M.20.01.09 | Zbrojenie konstrukcji monolitycznych prętami stalowymi okrągłymi żebrowanymi o śr. do 12 mm - stal B500SP | kg | 48.000
2022-04-09 | M.20.01.09 | Fundamenty pod słupki balustrady, beton C25/30 | m3 | 0.686
2022-05-09 | M.20.01.09 | Obrzeża betonowe o wymiarach 30x8 cm ograniczające schody skarpowe na podsypce cementowo-piaskowej z wypełnieniem spoin zaprawą cementową | m | 7.000
2022-06-09 | M.20.01.09 | Balustrady stalowe schodów skarpowych ze stali S235 | kg | 90.000
2022-07-09 | M.20.01.09 | Zabezpieczenie antykorozyjne balustrad z przygotowaniem i oczyszczniem powierzchni do malowania oraz wykonaniem ocynku i nakładaniem warstw farby | m2 | 3.143
10 |  | Umocnienie stożków i skarp
2022-01-10 | M.20.01.11 | Podbudowa betonowa z betonu C8/10 grubość warstwy po zagęszczeniu 10 cm | m2 | 254.684
2022-02-10 | M.20.01.11 | Brukowanie skarp kostą betonową gr. 8 cm z zalaniem szczelin zaprawą cementową | m2 | 254.684
2022-03-10 | M.20.01.11 | Obrzeża betonowe 8x30x10 cm na ławie z betonu C12/15 z oporem obustronnym | m | 103.900
2022-04-10 | M.20.01.11 | Oporniki betonowe pod umocnienie stożków 30x120 cm z betonu C25/30 | m3 | 21.084
11 |  | Kanalizacja deszczowa i rowy
2022-01-11 | D.03.02.01 | Wykopy liniowe o ścianach pionowych umocnionych - wykop mechaniczny /założono 60 %/ | m3 | 110.236
2022-02-11 | D.03.02.01 | Wykopy liniowe o ścianach pionowych umocnionych- wykop ręczny | m3 | 73.491
2022-03-11 | D.03.02.01 | Wywiezienie gruntu nienadającego się do wbudowania na składowisko wykonawcy wraz z utylizacją | m3 | 183.727
2022-04-11 | D.03.02.01 | Podsypki pod studzienki i rury kanalizacyjne gr. 10 cm | m3 | 10.869
2022-05-11 | D.03.02.01 | Studnie z kręgów betonowych i żelbetowych w gotowym wykopie - studnie DN 800 | szt. | 3.000
2022-06-11 | D.03.02.01 | Studzienki ściekowe z gotowych elementów betonowe o śr. 450 mm z wpustami | szt. | 9.000
2022-07-11 | D.03.02.01 | Kanały z rur HDPE o śr. zewn. 200 mm | m | 57.690
2022-08-11 | D.03.02.01 | Kanały z rur HDPE o śr. zewn. 250 mm | m | 64.000
2022-09-11 | D.03.02.01 | Obsypka rur kruszywem dowiezionym ok 30 cm nad wierzch rury | m3 | 59.093
2022-10-11 | D.03.02.01 | Zasypywanie wykopów liniowych dowiezionym, nowym gruntem zasypowym | m3 | 113.765
2022-11-11 | D.03.02.01 | Wyloty z uszczelnieniem | kpl. | 3.000
2022-12-11 | D.03.02.01 | Studnie z kręgów betonowych i żelbetowych w gotowym wykopie - studnia DN 1000 dla wykonania studni chłonnej | szt. | 1.000
2013-11-01 | D.03.02.01 | Wypełnienie studni chłonnej żwirem 4 - 32 mm | m3 | 4.200
2014-11-01 | D.03.02.01 | Umocnienie wylotów - podbudowa betonowa z betonu C8/10 grubość warstwy po zagęszczeniu 10 cm | m2 | 5.400
2015-11-01 | D.03.02.01 | Brukowanie skarp kostką betonową gr. 8 cm z zalaniem szczelin zaprawą cementową | m2 | 5.400
2016-11-01 | D.03.02.01 | Obrzeża betonowe 8x30x10 cm na ławie z betonu C12/15 z oporem obustronnym | m | 13.200
2017-11-01 | D.06.04.01 | Profilowanie rowów | m | 90.000
2018-11-01 | D.06.04.01 | Plantowanie skarp i dna rowów | m2 | 603.000
2019-11-01 | D.06.04.01 | Darniowanie skarp z humusem | m2 | 603.000
2020-11-01 | D.03.02.01 | Próby szczelności (całość) | kpl. | 4.000
12 |  | Drenaż
2022-01-12 | M.20.01.02 | Ułożenie maty bentonitowej za przyczółkami | m2 | 368.000
2022-02-12 | M.20.01.02 | Podkład z betonu C12/15/10 gr. 10cm pod rurę drenarską | m3 | 24.150
2022-03-12 | M.20.01.02 | Ułożenie rur drenażowych giętkich PP DN150 perforowanych na 2/3 obwodu wraz z łacznikami i trójnikami | m | 115.000
2022-04-12 | M.20.01.02 | Rury kanalizacyjne z tworzyw sztucznych - kielichowe z PP śr. DN 150 mm - przjecia przez ścianę | m | 4.000
2022-05-12 | M.20.01.02 | Ręczne wykonanie zasypki ze żwiru wokół drenaży | m3 | 52.325
2022-06-12 | M.20.01.02 | Ułożenie dodatkowego geokompozytu filtracyjnego wokół zasypki ze żwiru gr. 20 cm | m2 | 402.500
2022-07-12 | M.20.01.02 | Geokompozyty drenażowe na ścianach przyczółków | m2 | 662.700
2022-08-12 | M.20.01.02 | Geowłóknina zabezpieczająca przed zamuleniem | m2 | 662.700
13 |  | Roboty drogowe na jezdni na dojazdach
2022-01-13 | D.04.01.01 | Profilowanie i zagęszczenie podłoża pod warstwy konstrukcyjne nawierzchni jezdni | m2 | 2659.863
2022-02-13 | D.04.02.02 | W-wa ulepszonego podłoża gr. 40 cm z gruntu niewysadzinowego o CBR >=20% | m2 | 2004.130
2022-03-13 | D.04.02.02 | W-wa ulepszonego podłoża gr. 25 cm z gruntu niewysadzinowego o CBR >=20% | m2 | 382.133
2022-04-13 | D.04.05.01 | Podbudowa pomocnicza z mieszanki związanej spoiwem hydraulicznym C3/4 gr. 18 cm | m2 | 2148.490
2022-05-13 | D.04.05.01 | Podbudowa pomocnicza z mieszanki związanej spoiwem hydraulicznym C1,5/2,0 gr. 20 cm | m2 | 342.613
2022-06-13 | D.04.04.02 | Podbudowa zasadnicza z mieszanki niezwiązanej z kruszywem C90/3 - warstwa o grubości po zagęszczeniu 20 cm | m2 | 2192.423
2022-07-13 | D.04.07.01 | Podbudowa zasadnicza AC22 P o grubości po zagęszczeniu 7 cm wraz z oczyszczeniem i skropieniem podbudowy z kruszywa przed ułożeniem | m2 | 1744.210
2022-08-13 | D.05.03.26 | Wzmocnienie nawierzchni geosiatką z włókna szklanego na połączeniach starej i nowej nawierzchni | m2 | 24.000
2022-09-13 | D.05.03.05B | Nawierzchnie z betonu asfaltowego AC16 W o grubości 5 cm (warstwa wiążąca) wraz z oczyszczeniem i skropieniem podbudowy z betonu asfaltowego przed ułożeniem | m2 | 1698.610
2022-10-13 | D.05.03.05B | Nawierzchnie z betonu asfaltowego AC16 W o grubości 8 cm (warstwa wiążąca) wraz z oczyszczeniem i skropieniem podbudowy z betonu asfaltowego przed ułożeniem | m2 | 257.533
2022-11-13 | D.05.03.13 | Nawierzchnia z SMA11 o grubości po zagęszczeniu 4 cm (warstwa ścieralna) wraz z oczyszczeniem i skropieniem warstwy wiążącej z betonu asfaltowego przed ułożeniem | m2 | 1652.690
2022-12-13 | D.05.03.05A | Nawierzchnia z AC11S o grubości po zagęszczeniu 4 cm (warstwa ścieralna) wraz z oczyszczeniem i skropieniem warstwy wiążącej z betonu asfaltowego przed ułożeniem | m2 | 241.333
13.13 | D.05.03.23 | Kostka z betonu o gr. 8 cm z wypełnieniem spoin drobnym piaskiem, na podsypce cementowo-piaskowej 1:3 o gr. 3cm | m2 | 22.000
13.14 | D.06.03.01 | Pobocze o grubości po zagęszczeniu 15 cm | m2 | 523.750
13.15 | D.08.01.01 | Krawężniki betonowe zanikajace 20x30x100 cm na ławie z oporem z betonu C12/15 | m | 32.500
13.16 | D.08.03.01 | Obrzeża betonowe 8x30x10 cm na ławie z betonu C12/15 z oporem obustronnym | m | 15.000
13.17 | D.09.01.00 | Odtworzenie trawników (humusowanie z obsianiem przy grubości warstwy humusu 20 cm) | m2 | 3195.000
14 |  | Teletechnika - kanał technologiczny
2022-01-14 | D.01.03.04 | Budowa studni kablowych prefabrykowanych rozdzielczych SKR-2 | szt. | 4.000
2022-02-14 | D.01.03.04 | Budowa kanalizacji teletechnicznej HDPE125x6,3 - odcinki od kap chodnikowych do studni | m | 16.000
2022-03-14 | D.01.03.04 | Mechaniczne wciąganie rur kanalizacji wtórnej w otwór wolny wiązki mikrorur - 4xRHDPE 40/3,7 | m | 664.000
15 |  | Roboty uzupełniające
2022-01-15 | DM.00.00.00 | Próbne obciążenie mostu docelowego | ryczałt | 1.000
16 |  | Stała organizacja ruchu
2022-01-16 | D.01.02.03 | Demontaż tablic znaków drogowych dla znaków z wywiezieniem demontowanego oznakowania na miejsce wskazane przez Zamawiającego, roboty w ramach stałej organizacji ruchu | szt. | 18.000
2022-02-16 | D.01.02.03 | Rozebranie słupków do znaków z wywiezieniem demontowanego oznakowania na miejsce wskazane przez Zamawiającego, roboty w ramach stałej organizacji ruchu | szt. | 11.000
2022-03-16 | D,07.02.01 | Demontaż wygrodzeń | m | 14.000
2022-04-16 | D.07.02.01 | Ustawienie słupków do znaków drogowych z rur stalowych o śr. 60,3 mm w ramach stałej organizacji ruchu | szt. | 4.000
2022-05-16 | D.07.02.01 | Przymocowanie znaków w ramach stałej organizacji ruchu | szt. | 4.000
2022-06-16 | D.07.02.01 | Znaki U-1a | szt. | 2.000
2022-07-16 | D,07.01.01 | Oznakowanie poziome nawierzchni bitumicznych - na zimno, za pomocą mas chemoutwardzalnych grubowarstwowe | m2 | 88.773
17 |  | Czasowa organizacja ruchu - oznakowanie
2022-01-17 | D.07.02.01 | Ustawienie słupków do znaków drogowych tymczasowych z rur stalowych o śr. 60,3 mm w Etapie I tymczasowej orgnizacji ruchu | szt. | 42.000
2022-02-17 | D.07.02.01 | Przymocowanie znaków tymczasowej organizacji ruchu w Etapie I tymczasowej orgnizacji ruchu | szt. | 40.000
2022-03-17 | D.07.02.01 | Ustawienie znaków U 3c w Etapie I tymczasowej orgnizacji ruchu | m | 9.000
2022-04-17 | D.07.02.01 | Ustawienie znaków U 3d w Etapie I tymczasowej orgnizacji ruchu | m | 6.000
2022-05-17 | D.07.02.01 | Ustawienie wygrodzeń - znaków U-20b w Etapie I tymczasowej orgnizacji ruchu | m | 3.000
2022-06-17 | D.07.02.01 | Ustawienie wygrodzeń - znaków U-21b w Etapie I tymczasowej orgnizacji ruchu | m | 30.000
2022-07-17 | D.07.02.01 | Bariery ochronne żelbetowe | m | 246.000
2022-08-17 | D,07.01.01 | Malowanie znaków tymczasowych farbą żółtą w Etapie I tymczasowej orgnizacji ruchu | m2 | 25.860
2022-09-17 | D,07.01.01 | Ustawienie znaków U-23C | szt. | 59.000
2022-10-17 | D,07.02.01 | Montaż sygnalizatorów zewnętrznych z zasilaniem awaryjnym w Etapie I tymczasowej orgnizacji ruchu | szt. | 2.000
2022-11-17 | D.07.02.01 | Demontaż wygrodzeń - w ramach likwidacji tymczasowej organizacji ruchu w Etapie I | m | 294.000
2022-12-17 | D.07.02.01 | Demontaż tablic znaków drogowych w ramach likwidacji tymczasowej organizacji ruchu | szt. | 40.000
17.13 | D.07.02.01 | Rozebranie słupków do znaków w ramach likwidacji tymczasowej organizacji ruchu | szt. | 42.000
17.14 | D,07.01.01 | Likwidacja znaków tymczasowych poziomych | m2 | 25.860
17.15 | D.07.02.01 | Ustawienie słupków do znaków drogowych tymczasowych z rur stalowych o śr. 60,3 mm w Etapie II i III tymczasowej orgnizacji ruchu | szt. | 33.000
17.16 | D.07.02.01 | Przymocowanie znaków tymczasowej organizacji ruchu w Etapie II i III tymczasowej orgnizacji ruchu | szt. | 33.000
17.17 | D.07.02.01 | Ustawienie znaków U 3d w Etapie II i III tymczasowej orgnizacji ruchu | m | 6.000
17.18 | D.07.02.01 | Ustawienie wygrodzeń - znaków U-20b w Etapie II i III tymczasowej orgnizacji ruchu | m | 3.000
17.19 | D.07.02.01 | Ustawienie wygrodzeń - znaków U-21b w Etapie II i III tymczasowej orgnizacji ruchu | m | 30.000
17.20 | D.07.02.01 | Ustawienie wygrodzeń - znaków U-25C w Etapie II i III tymczasowej orgnizacji ruchu | m | 69.600
17.21 | D,07.01.01 | Malowanie znaków tymczasowych farbą żółtą w Etapie II i III tymczasowej orgnizacji ruchu | m2 | 22.380
17.22 | D,07.02.01 | Montaż sygnalizatorów zewnętrznych z zasilaniem awaryjnym w Etapie II i III tymczasowej orgnizacji ruchu | szt. | 2.000
17.23 | D.07.02.01 | Demontaż wygrodzeń - w ramach likwidacji tymczasowej organizacji ruchu w Etapie II i III | m | 39.520
17.24 | D.07.02.01 | Demontaż tablic znaków drogowych w ramach likwidacji tymczasowej organizacji ruchu | szt. | 33.000
17.25 | D.07.02.01 | Rozebranie słupków do znaków w ramach likwidacji tymczasowej organizacji ruchu | szt. | 33.000
17.26 | D,07.01.01 | Likwidacja znaków tymczasowych poziomych | m2 | 22.380
17.27 | D.07.02.01 | Ustawienie słupków do znaków drogowych tymczasowych z rur stalowych o śr. 60,3 mm w Etapie IV i V tymczasowej orgnizacji ruchu | szt. | 33.000
17.28 | D.07.02.01 | Przymocowanie znaków tymczasowej organizacji ruchu w Etapie IV i V tymczasowej orgnizacji ruchu | szt. | 34.000
17.29 | D.07.02.01 | Ustawienie znaków U 3d w Etapie IV i V tymczasowej orgnizacji ruchu | m | 6.000
17.30 | D.07.02.01 | Ustawienie wygrodzeń - znaków U-20b w Etapie IV i V tymczasowej orgnizacji ruchu | m | 3.000
17.31 | D.07.02.01 | Ustawienie wygrodzeń - znaków U-21b w Etapie IV i V tymczasowej orgnizacji ruchu | m | 30.000
17.32 | D.07.02.01 | Ustawienie wygrodzeń - znaków U-25C w Etapie IV i V tymczasowej orgnizacji ruchu | m | 139.200
17.33 | D,07.01.01 | Malowanie znaków tymczasowych farbą żółtą w Etapie IV i V tymczasowej orgnizacji ruchu | m2 | 38.940
17.34 | D,07.02.01 | Montaż sygnalizatorów zewnętrznych z zasilaniem awaryjnym w Etapie IV i V tymczasowej orgnizacji ruchu | szt. | 2.000
17.35 | D.07.02.01 | Demontaż wygrodzeń - w ramach likwidacji tymczasowej organizacji ruchu w Etapie IV i V | m | 39.520
17.36 | D.07.02.01 | Demontaż tablic znaków drogowych w ramach likwidacji tymczasowej organizacji ruchu | szt. | 34.000
17.37 | D.07.02.01 | Rozebranie słupków do znaków w ramach likwidacji tymczasowej organizacji ruchu | szt. | 33.000
17.38 | D,07.01.01 | Likwidacja znaków tymczasowych poziomych | m2 | 38.940
18 |  | Czasowa organizacja ruchu - droga tymczasowa
2022-01-18 | D.04.01.01 | Profilowanie i zagęszczenie podłoża pod warstwy konstrukcyjne nawierzchni jezdni | m2 | 1540.000
2022-02-18 | D.04.05.01 | Podbudowa pomocnicza z mieszanki związanej spoiwem hydraulicznym C1,5/2,0 gr. 20 cm | m2 | 1240.000
2022-03-18 | D.04.04.02 | Podbudowa zasadnicza z mieszanki niezwiązanej z kruszywem C90/3 - warstwa o grubości po zagęszczeniu 20 cm | m2 | 1540.000
2022-04-18 | D.05.03.05B | Nawierzchnie z betonu asfaltowego AC16 W o grubości 8 cm (warstwa wiążąca) wraz z oczyszczeniem i skropieniem podbudowy z betonu asfaltowego przed ułożeniem | m2 | 1240.000
2022-05-18 | D.05.03.05A | Nawierzchnia z AC11S o grubości po zagęszczeniu 4 cm (warstwa ścieralna) wraz z oczyszczeniem i skropieniem warstwy wiążącej z betonu asfaltowego przed ułożeniem | m2 | 1540.000
2022-06-18 | D.05.03.11 | Roboty remontowe - frezowanie nawierzchni bitumicznej o gr. 4 cm | m2 | 1540.000
2022-07-18 | D.05.03.11 | Frezowanie nawierzchni bitumicznej o gr. 8 cm na wiadukcie - warstwa ścieralna | m2 | 1240.000
2022-08-18 | D.01.02.03 | Rozebranie podbudowy z kruszyw kamiennych o grubości 20 cm | m2 | 1540.000
2022-09-18 | D.01.02.03 | Ręczne rozebranie podbudowy z mieszanek stablizowanych cementem o grubości 20 cm | m2 | 1240.000
2022-10-18 | D.05.03.11 | Wywiezienie materiałów z frezowania samochodami samowyładowczymi na składowisko Wykonawcy z utylizacją | m3 | 160.800
2022-11-18 | D.01.02.03 | Wywiezienie materiałów rozbiórkowych samochodami samowyładowczymi na składowisko Wykonawcy z utylizacją | m3 | 556.000
19 |  | Czasowa organizacja ruchu - dostosowanie mostu sklepionego do ruchu objazdowego
2022-01-19 | DM.00.00.00 | Próbne obciążenie statyczne z oceną stanu technicznego i ekspertyzą wiaduktu sklepionego | ryczałt | 1.000
2022-02-19 | D.01.02.03 | Mechaniczna rozbiórka zniszczonej nawierzchni bitumicznej na wiadukcie (gr. ~5 cm) | m2 | 309.000
2022-03-19 | D.01.02.03 | Wywiezienie materiałów rozbiórkowych samochodami samowyładowczymi na składowisko Wykonawcy z utylizacją | m3 | 15.450
2022-04-19 | M.11.01.01 | Roboty ziemne wykon. koparkami w gruncie nieskalistym; przyjęto mechaniczne wykopy w ilości 80%. | m3 | 228.384
2001-04-19 | M.11.01.01 | Roboty ziemne wykon. koparkami w gruncie nieskalistym; przyjęto mechaniczne wykopy w ilości 80%. | m3 | 228.384
2002-04-19 | M.11.01.01 | Transport gruntu nieprzydatnego na składowisko wykonawczy - załadunek na placu budowy i wyładunek na składowisku Wykonawcy | t | 411.091
2003-04-19 | M.11.01.01 | Przewóz materiałów budowlanych na odległość do 10 km | kurs | 16.444
2022-05-19 | M.11.01.01 | Ręczne roboty ziemne z transportem urobku samochodami samowyładowczymi na składowisko wykonawcy wraz z kosztem utylizacji; przyjęto ręczne wykopy w ilości 20%. | m3 | 57.096
2001-05-19 | M.11.01.01 | Ręczne roboty ziemne z transportem urobku samochodami samowyładowczymi na składowisko wykonawcy wraz z kosztem utylizacji; przyjęto ręczne wykopy w ilości 20%. | m3 | 57.096
2002-05-19 | M.11.01.01 | Transport gruntu nieprzydatnego na składowisko wykonawczy - załadunek na placu budowy i wyładunek na składowisku Wykonawcy | t | 102.773
2003-05-19 | M.11.01.01 | Przewóz materiałów budowlanych na odległość do 10 km | kurs | 4.111
2022-06-19 | D.01.02.03 | Czyszczenie strumieniowo - ścierne powierzchni betonowych | m2 | 237.900
2022-07-19 | M.12.01.03 | Wiercenie otworów | otw. | 960.000
2022-08-19 | M.12.01.03 | Osadzenie prętów na zaprawie kotwiącej z żywic epoksydowych dla zakotwienia betonu /elementy stalowe ujęto w zbrojeniu/ | szt. | 960.000
2022-09-19 | M.12.01.03 | Przygotowanie i montaż zbrojenia na budowie | kg | 7341.420
2022-10-19 | M.13.01.00 | Betonowanie przy użyciu pompy na samochodzie konstrukcji ramy obiektu betonem klasy C30/37 | m3 | 35.685
2022-11-19 | M.11.01.04 | Zasypki wokół konstrukcji drogowej z zakupem i dowozem nowego materiału zasypowego z gruntów przepuszczalnych. Roboty ziemne dla wiaduktu tymczasowego | m3 | 285.480
2001-11-19 | M.11.01.04 | Zasypki wokół konstrukcji drogowej z zakupem i dowozem nowego materiału zasypowego przepuszczalnego. Roboty ziemne dla wiaduktu docelowego wraz z dojazdami. | m3 | 285.480
19.11.1.1 | M.11.01.04 | Mechaniczne zasypywanie wnęk za ścianami budowli inżynieryjnych przy wys. zasypania do 4 m; grunt kat.III-IV | m3 | 285.480
20 |  | Prace rozbiórkowe związane z likwidacją wiaduktu sklepionego
2022-01-20 | D.01.02.03 | Rozebranie elementów żelbetowych dla rozbiórki mostu | m3 | 168.101
2022-02-20 | D.01.02.03 | Rozbiórka elementów kamiennych dla rozbiórki mostu | m3 | 133.095
2022-03-20 | D.01.02.03 | Wywiezienie materiałów rozbiórkowych samochodami samowyładowczymi na składowisko Wykonawcy z utylizacją | m3 | 301.196
21 |  | Roboty ziemne związane z likwidacją wiaduktu sklepionego
2022-01-21 | D.01.02.02 | Usunięcie warstwy ziemi urodzajnej (humusu) o grubości do 20 cm | m2 | 380.000
2022-02-21 | M.11.01.01 | Roboty ziemne wykon. koparkami w gruncie nieskalistym; przyjęto mechaniczne wykopy w ilości 80%. | m3 | 614.234
2001-02-21 | M.11.01.01 | Roboty ziemne wykon. koparkami w gruncie nieskalistym; przyjęto mechaniczne wykopy w ilości 80%. | m3 | 614.234
2002-02-21 | M.11.01.01 | Transport gruntu nieprzydatnego na składowisko wykonawczy - załadunek na placu budowy i wyładunek na składowisku Wykonawcy | t | 1105.621
2003-02-21 | M.11.01.01 | Przewóz materiałów budowlanych na odległość do 10 km | kurs | 44.225
2022-03-21 | M.11.01.01 | Ręczne roboty ziemne z transportem urobku samochodami samowyładowczymi na składowisko wykonawcy wraz z kosztem utylizacji; przyjęto ręczne wykopy w ilości 20%. | m3 | 153.559
2001-03-21 | M.11.01.01 | Ręczne roboty ziemne z transportem urobku samochodami samowyładowczymi na składowisko wykonawcy wraz z kosztem utylizacji; przyjęto ręczne wykopy w ilości 20%. | m3 | 153.559
2002-03-21 | M.11.01.01 | Transport gruntu nieprzydatnego na składowisko wykonawczy - załadunek na placu budowy i wyładunek na składowisku Wykonawcy | t | 276.406
2003-03-21 | M.11.01.01 | Przewóz materiałów budowlanych na odległość do 10 km | kurs | 11.056
2022-04-21 | M.11.01.04 | Zasypki z zakupem i dowozem nowego materiału zasypowego przepuszczalnego | m3 | 445.200
2001-04-21 | M.11.01.04 | Zasypanie wykopów fundamentowych podłużnych, punktowych, rowów, wykopów obiektowych spycharkami z zagęszczeniem mechanicznym ubijakami (gr. warstwy w stanie luźnym 35 cm) - kat. gruntu I-II | m3 | 445.200
2022-05-21 | M.11.01.04 | Profilowanie i plantowanie skarp | m2 | 490.500
2022-06-21 | D.09.01.00 | Odtworzenie trawników (humusowanie z obsianiem przy grubości warstwy humusu 20 cm) | m2 | 490.500