## zał. 1A - część I
Nr postępowania: 2020.16.ZP | [5 empty] | Załącznik nr 1A
FORMULARZ CEN JEDNOSTKOWYCH DLA CZĘŚCI I ZAMÓWIENIA
pn. "Sukcesywne dostawy części i akcesoriów medycznych"
CZĘŚĆ I Sukcesywne dostawy części do tlenoterapii
Dane Wykonawcy:
LP | Opis przedmiotu zamówienia | Cena jednostkowa netto | Ilość | wartość netto | VAT (%) | wartość brutto
| 1 | 2 | 3 | 4 | 5 | 6
1 | Ssak nożny; przepływ przez końcówkę ssącą 10mm min. 70L/min; podciśnienie min. 0,8 bar; objętość zbiornika min. 600ml, waga max 1kg |  | 20
2 | Przepływomierz umożliwiający precyzyjne dozowanie tlenu; zintegrowany zawór redukcyjny; samocentrujące pokrętło przepływomierza; nieprzerywalny przepływ strumienia gazu, również pomiędzy poszczególnymi pozycjami. |  | 5
3 | Reduktor tlenowy; manometr zabezpieczony osłoną, szybkozłącze AGA, Ciśnienie wlotowe do max 300 bar, ciśnienie robocze 4 bar, przepływ 0-25 l/min, gwint wejściowy: G ¾”, wykonany z niklo-chromowanego mosiądzu, temperatura pracy min. -20 do +60 ̊C |  | 5
4 | Reduktor tlenowy; zintegrowany skokowy nastaw przepływu, obrotowy manometr – kąt 360 ̊, przepływomierz obrotowy – min. 0 -25l/min, regulacja przepływu 7l/min do rozpylania lekarstw, manometr zabezpieczony elastomerową osłoną, możliwość stosowania na butli bez użycia narzędzi, gwint wejściowy: G ¾”, wykonany z niklo-chromowanego mosiądzu, temperatura pracy min. -20 do +60 ̊C |  | 20
5 | Obwód oddechowy jednorazowy z wewnętrzną linią monitorowania ciśnienia i zastawką pacjenta do respiratora posiadanego przez Zamawiającego model: ParaPac Plus 310. Opakowanie po 10 szt Oświadczenie producenta respiratora o kompatybilności oferowanego układu z ww. urządzeniem. |  | 50
6 | Jednorazowy układ pacjenta, z zastawką PEEP i DEMAND, do respiratora posiadanego przez Zamawiającego model: ParaPAC 200D. Opakowanie po 10 szt Oświadczenie producenta respiratora o kompatybilności oferowanego układu z ww. urządzeniem. |  | 20
7 | Obwód CPAP jednorazowy z maską twarzową, rozmiar duży dla dorosłych- pakowany po 6 szt |  | 10
SUMA

## zał. 1B - część II
Nr postępowania: 2022.16.ZP | [5 empty] | Załącznik nr 1B
FORMULARZ CEN JEDNOSTKOWYCH DLA CZĘŚCI II ZAMÓWIENIA
pn. "Sukcesywne dostawy części i akcesoriów medycznych"
CZĘŚĆ II Sukcesywne dostawy akcesoriów medycznych.
Dane Wykonawcy:
LP | Opis przedmiotu zamówienia | Cena jednostkowa netto | Ilość | wartość netto | VAT (%) | wartość brutto
| 1 | 2 | 3 | 4 | 5 | 6
1 | Plecak reanimacyjny z ampularium na 80 ampułek o wymiarach min. 62x52x30 cm. Plecak musi posiadać min. 1 szt. wyjmowane ampularium na 80 ampułek o różnych rozmiarach, oraz dodatkowe ampularium na 9 ampułek z możliwością zamocowania do pasa, wielokomorową konstrukcję w tym komorę intubacyjna umożliwiającą posegregowanie wyposażenia (rurki, łopatki, rękojeść), dodatkowe, umocowane na rzep organizery na inny sprzęt medyczny (worki, pulsoksymetry, etc.), konstrukcja musi umożliwiać pranie ręczne lub automatyczne, konstrukcja powinna być usztywniona ,górna kieszeń zewnętrzna posiadać izolowaną przestrzeń do przechowywania listy wyposażenia formatu A4, dolna kieszeń zewnętrzna przeznaczona na min. cztery komplety płynów infuzyjnych z aparatami do tłoczenia. |  | 20
2 | Torba reanimacyjna z szelkami o wymiarach min. 53x30x36 cm. Torba musi posiadać min. 4 kieszenie zewnętrzne oraz liczne przegrody, kieszenie wewnętrzne. W skład torby powinny wchodzić oddzielne torebki min. 1 szt. na zestaw intubacyjny, min. 2 szt. na wkłucia. |  | 10
3 | ampularium na 80 i 9 ampułek o różnych rozmiarach komplet |  | 5
4 | Materac wieloczłonowy na nosze Mondial nie przepuszczający płynów i cieczy, nienasiąkliwy, odporny na silnie żrące środki chemiczne, wytrzymały na uszkodzenia mechaniczne, łatwy w czyszczeniu, przystosowany do dezynfekcji ogólnie dostępnymi środkami |  | 5
5 | staza taktyczna , wykonana z wysokiej jakości gumy umożliwiającej wielokrotne użycie , mechanizm umożliwiający rozpinanie i zapinanie jedną ręką z płynną regulacją zacisku. |  | 15
6 | Akumulator do platformy Autopulse - litowo-jonowy zalecany przez producenta, min. 4 wskaźniki LED pojemności akumulator |  | 15
7 | Osłonki pomiarowe jednorazowe do termometru posiadanego przez Zamawiającego tj. ThermoScan Pro 6000 i Pro 4000. Komplet osłonek pakowany po min. 800 szt. |  | 70
8 | Zestaw do transportu na amputowaną nogę Gotowy do użytku, zestawy pierwszej pomocy na amputowaną kończynę do bezpiecznego, higienicznego i zapewniającego ochronę transportu, amputowanych w wyniku wypadku części ciała, składający się ze sterylnej torby zamykanej trokami o wielkości min. 1100 X 400 mm, min. 4 zimnych kompresów opatrunkowych oraz min. 1 koca izotermicznego. |  | 40
SUMA

## zał. 1C - część III
Nr postępowania: 2022.16.ZP | [5 empty] | Załącznik nr 1C
FORMULARZ CEN JEDNOSTKOWYCH DLA CZĘŚCI III ZAMÓWIENIA
pn. "Sukcesywne dostawy części i akcesoriów medycznych"
CZĘŚĆ III Sukcesywne dostawy części do defibrylatorów ZOLL
Dane Wykonawcy:
LP | Opis przedmiotu zamówienia | Cena jednostkowa netto | Ilość | wartość netto | VAT (%) | wartość brutto
| 1 | 2 | 3 | 4 | 5 | 6
1 | Akumulator do defibrylatora ZOLL model: X Series. Zalecany przez producenta o charakterystyce: litowo-jonowy wielokrotnego ładowania, prąd stały 11,1V, 6,6Ah, 73Wh, min. 5 wskaźników LED pojemności akumulatora, wskaźnik błędu, wskaźnik ponownej kalibracji |  | 20
2 | Akumulator standardowy do defibrylatora ZOLL model M Series i E Series; Zalecany przez producenta o charakterystyce: kwasowo-ołowiowy, bezobsługowy, ładowalny, 2V/ogniwo, 5 ogniw połączonych szeregowo |  | 10
3 | Torba ochronna do Zoll Xseries nowa seria |  | 15
4 | Zasilacz karetkowy 12V do Zoll Xseries |  | 5
5 | Wielofunkcyjny kabel terapeutyczny umożliwiający podłączenie elektrod jednorazowych oraz łyżek do defibrylacji zewnętrznej i wewnętrznej do defibrylatora marki ZOLL mod. X Series |  | 15
6 | Kabel uniwersalny do łyżek/elektrod do defibrylatora marki ZOLL mod. M Series, E series. |  | 5
7 | Kabel EKG 12-odpr IEC do defibrylatora marki ZOLL mod. X Series. zestaw 4odpr. kabel kończynowy i odłączany 6 odpr. kabel podsercowy. Kabel oryginalny zalecany przez producenta |  | 50
8 | Kabel EKG 12-odpr IEC do defibrylatora marki ZOLL mod.E i M Series. zestaw 4odpr. kabel kończynowy i odłączany 6 odpr. kabel podsercowy. Kabel oryginalny zalecany przez producenta |  | 5
9 | Mankiety FLEXIPORT, wielorazowe z wyjściem dwuprzewodowym, przewodami i złączkami. Rozmiary 6,7,8,9,10,11,12,13 |  | 140
10 | Przewód do pomiaru ciśnienia NIBP z kompletem złączek psujących do Zoll Xseries |  | 15
11 | Końcówki zatrzaskowe dwuprzewodowe do ciśnieniomierzy Welch Allyn – żeńska pakowane po min. 10 szt. |  | 4
12 | Końcówki zatrzaskowe dwuprzewodowe do ciśnieniomierzy Welch Allyn – pakowane po min. 10 szt. |  | 4
SUMA

## zał 1D - część IV
Nr postępowania: 2022.16.ZP | [5 empty] | Załącznik nr 1D
FORMULARZ CEN JEDNOSTKOWYCH DLA CZĘŚCI II ZAMÓWIENIA
pn. "Sukcesywne dostawy części i akcesoriów medycznych"
CZĘŚĆ IV Sukcesywne dostawy części do pulsoksymetrii
Dane Wykonawcy:
LP | Opis przedmiotu zamówienia | Cena jednostkowa netto | Ilość | wartość netto | VAT (%) | wartość brutto
| 1 | 2 | 3 | 4 | 5 | 6
1 | Czujnik LNCS DCI-P - wielorazowy (klips palcowy) pediatryczny 10-50 kg, z kablem długości minimum 0,9 m, monitorowanie SpO2. Kompatybilny z modułami Masimo RED (wejście 20PIN) tj. z defibrylatorami ZOLL M Series, E Series i X Series |  | 30
2 | Czujnik LNCS Neo-3 - jednorazowy dla noworodków < 3 kg lub >40 kg, monitorowanie SpO2. Kompatybilny z modułami Masimo RED (wejście 20PIN) tj. z defibrylatorami ZOLL M Series, E Series i X Serie |  | 60
80 | Czujnik LNCS DCI - wielorazowy (klips palcowy) dla dorosłych > 30 kg, z kablem minimum 0,9 m, monitorowanie SpO2. Kompatybilny z modułami Masimo RED (wejście 20PIN) tj. z defibrylatorami ZOLL M Series, E Series i X Series |  | 80
5 | Kabel połączeniowy – do czujników jedno- i wielorazowych, minimalna długość 1,2 m. Kompatybilny z modułami Masimo RED (wejście 20PIN) tj. z defibrylatorami ZOLL M Series, E Series i X Series |  | 30
SUMA