## Przedmiar
PRZEDMIAR ROBÓT
BUDOWA PARKINGU PRZY ULICY KUSTRONIA W LESZNIE
Lp. | Pozycja Specyfikacji Technicznej | Wyszczególnienie elementów rozliczeniowych | Nazwa jednostki | Ilość | Cena jedn. (PLN*) | Wartość ETAPU II | Wartość (PLN*) - OGÓŁEM
1 | 2 | 3 | 4 |  | 6 | 10 | 11
| DM.00.00.00 | WYMAGANIA OGÓLNE | XXX | XXX | XXX |  | XXX
| D.01.00.00. | ROBOTY PRZYGOTOWAWCZE | XXX | XXX | XXX | 0 | 0
1 | D.01.01.01A. | Roboty pomiarowe - odtworzenie trasy i punktów pomiarowych | km | 0.3
2 | D.01.02.04. | Roboty rozbiórkowe nawierzchni bitumicznej | m2 | 265
3 | D.01.02.04. | Roboty rozbiórkowe krawężnika | mb | 106
4 | D.01.02.04. | Rozbiórka nawierzchni z płyt betonowych | m2 | 213
5 | D.01.02.04. | Wycinka wraz z karczowaniem drzew o śr. 20 - 50 cm | szt | 0
6 | D,01.02.04 | Wycinka wraz z karczowaniem drzew o śr. 51 - 90 cm | szt | 0
7 | D.01.02.04. | Wycinka wraz z karczowaniem drzew o śr. 91 - 175 cm | szt | 0
8 | D.01.02.04. | Wycinka wraz z karczowaniem krzewów | m2 | 550
ROBOTY ZIEMNE
9 | D.02.01.01 | Zdjęcie warstwy humusu średnio 20 cm | m2 | 1841
10 | D.02.01.01. | Wykonanie koryta 3111,5 x 0,48 + 505,0 x 0,26 | m3 | 1624.8
10A | D.02.01.01 | Wymiana istniejącego podłoża na grunt niewysadzinowy o wskaźniku piaskowym WP ≥ 35 średnia grubość warstwy 50 cm | m3 | 1808.3
11 | D.04.01.01. | Profilowanie i zagęszczenie podłoża 3111,5 +505,0 | m2 | 3616.5
| D.04.00.00. | PODBUDOWY | XXX |  | XXX | 0 | 0
12 | D.04.04.02. | Podbudowa zasadnicza z kamienia łamanego stabilizowanego mechanicznie 0/31,5 gr. 22 cm - jezdnia + parking | m2 | 3111.5
13 | D.04.05.01A. | Wykonanie podbudowy z gruntu stabilizowanego cementem gr 15,0 cm o Rm 5,0 MPa chodnik + jezdnia + parking | m2 | 3616.5
| D.05.00.00. | NAWIERZCHNIE | XXX |  | XXX | #REF! | #REF!
14 | D.05.03.05A | Ułożenie kostki betonowej brukowej gr. 8 cm na podsypce cementowo-piaskowej gr 3 cm | m2 | 3616.5
| D.08.00.00. | ELEMENTY ULIC | XXX |  | XXX | 0 | 0
15 | D.08.01.01 | Ustawienie krawężnika najazdowego i przejściowego na ławie betonowej z oporem | mb | 24.5
16 | D.08.01.01 | Ustawienie krawężników betonowych na podsypce cementowo - piaskowej grubości 5 cm wraz z ławą betonową z oporem | mb | 485.5
17 | D.08.01.01A | Ułożenie opornika betonowego na ławie betonowej z oporem | mb | 269
18 | D.08.05.06A | Ułożenie ścieku z dwóch rzędów kostki betonowej gr 8 cm, na ławie betonowej | mb | 398
19 | D.08.03.01 | Ułożenie obrzeża betonowego 8x30x100 na ławie bet. z oporem | m | 198
20 |  | Montaż znaków drogowych | szt | 36
21 |  | Malowanie segregacji dla miejsc postojowych - kolor biały | m2 | 104.4
22 |  | Malowanie segregacji dla miejsc postojowych dla osób niepełnosprawnych i rodzin - kolor niebieski | m2 | 108
ZIELEŃ
23 | D.02.01.01. | Roboty ziemne - wywóz hałdy ziemi 20,0 x 4,0 x 2,0 | m3 | 160
24 | D.02.01.01 | Wykonanie zieleni drogowej | m2 | 1841
25 | D.02.01.01 | Nasadzenia nowych drzew | szt | 43
26 |  | Ustawienie stojaków na rowery | szt | 20
Opracował
inż.. Krzysztof Marchwicki
0