## Arkusz1
PRZEDMIAR ROBÓT
część II
Oświetlenie bieżni
Lp. | Podst. | Opis i wyliczenia | j.m. | Ilość
1. | KNNR 5 0701-02 | Kopanie rowów w sposób ręczny w gruncie kat. III 40*0.8*0.4 | m3 | 12.8
2. | KNNR 5 0707-01 | Układanie kabli (YKY 5*4) o masie do 0.5kg/m w rowach ręcznie | m | 44
3. | KNR 5-10 0301-02 | Nasypanie warstwy piasku grubości 0.1m na dno rowu kablowego o szer. do 0,4m 40*0.1*0.4 | m3 | 1.6
4. | KNR 2-01 0704-03 | Ręczne zasypywanie rowów dla kabli o głębokości do 0.7m i szer. dna do 0.4m w gruncie kat. III 40*0.7*0.4 | m3 | 11.2
5. | KNR 2-01 0707-02 | Wykopy ręczne dla słupów oświetleniowych, wykopy o głębokości do 1.5m, kategoria gruntu III, wraz z ręcznym zasypaniem 2*1.5*0.8 | m3 | 2.4
6. | KNR 5-10 1004-03 | Wciąganie przewodów w słup na ziemi, przewód YDY3*2,5mm2 4*16 | m | 16
7. | KNR 5-10 0709-01 | Mechaniczne stawianie słupów oświetleniowych na gotowym fundamencie, w gruncie kat. I-III Słup ROSA aluminiowy, anodowany, h=4m, stożkowy 8 | szt. | 8
7. | KNR 5-10 0709-01 analogia | Mechaniczne stawianie słupów oświetleniowych wraz z montażem fundamentu, w gruncie kat. I-III Słup ROSA aluminiowy, anodowany, h=4m, stożkowy 2 | szt. | 2
8. | KNR 5-10 1005-02 | Montaż na niezamontowanym wysięgniku opraw ledowych (1 lampa w oprawie) oprawa równoważna z oprawą Schroeder IZYLUM LED*, 45,5W lub równoważna * parametry opraw podane w załączniku do SWZ | szt. | 16
| KNR 5-10 1001-04 | Złącze IZK w złączu kablowym słupa | szt. | 10
| KNNR 5 1301-01 | Sprawdzenie i pomiar 1-fazowego obwodu elektrycznego niskiego napięcia | pomiar | 1