## Kosztorys uproszczony
Kosztorys OFERTOWY
Przebudowa ul. Włókienniczej w Jarosławiu wraz z przebudową sieci gazowej, wykonaniem kanalizacji deszczowej oraz wymianą oświetlenia ulicznego
nr | Podstawa | Opis | Jednostka | Ilość | Krotność | Cena jedn. z krotnością | Wartość
| Kosztorys | Przebudowa ulicy Włókienniczej wraz z przyłączem kanalizacji deszczowej
1 | Element | Roboty przygotowawcze
1.1 | KNNR 1/111/1 | Roboty pomiarowe przy liniowych robotach ziemnych, trasa dróg w terenie równinny wraz z inwentaryzacją powykonawczą przyjętą do zasobów PODiG w Jarosławiu oraz projektem stałej organizacji ruchu. | km | 0.475 | 1 | 0 | 0
2 | Element | Roboty rozbiórkowe
2.1 | KNR 1501/204/1 (1) | Rozbiórka bruków z prefabrykatów betonowych, kostka bet gr. do 8 cm , wypełnienie spoin piaskiem z ułożeniem na palety i odwózka miejsce wskazane przez inwestora. | m2 | 34 | 1 | 0 | 0
2.2 | KNR 231/803/3 | Rozebranie nawierzchni z mieszanek mineralno-bitumicznych, mechanicznie, grubość nawierzchni 4·cm | m2 | 1495 | 1 | 0 | 0
2.3 | KNR 231/802/7 | Rozebranie podbudowy, z kruszywa kamiennego mechanicznie, grubość podbudowy do15·cm z odwozem na koszt Wykonawcy | m2 | 1517 | 1 | 0 | 0
2.4 | KNR 231/801/3 | Rozebranie podbudowy, betonowej mechanicznie, grubość do 12·cm zjazdy betonowe | m2 | 79 | 1 | 0 | 0
2.5 | CJ 11/2001/9 | Mechaniczne cięcie szczelin, w nawierzchni z mas mineralno-bitumicznych, głębokość cięcia 5 cm | m | 33 | 1 | 0 | 0
2.6 | AT 3/107/1 | Mechaniczna rozbiórka krawężników betonowych i kamiennych wraz z ławą z wywozem na odległość do 1·km, krawężniki na ławie betonowej, betonowy 15x30·cm | m | 76 | 1 | 0 | 0
2.7 | AT 3/107/1 | Mechaniczna rozbiórka obrzeży betonowych i kamiennych wraz z ławą z wywozem na odległość do 1·km, | m | 40 | 1 | 0 | 0
3 | Element | Jezdnia i zjazdy
3.1 | KNNR 1/210/3 (1) | Wykopy oraz przekopy wykonywane na odkład koparkami podsiębiernymi, głębokość do 3·m, kategoria gruntu III-IV wraz z odwozem i utylizacją na koszt wykonawcy | m3 | 686.05 | 1 | 0 | 0
3.2 | KNNR 6/103/3 (1) | Profilowanie i zagęszczanie podłoża pod warstwy konstrukcyjne nawierzchni, wykonywane mechanicznie, kategoria gruntu II-VI, walec statyczny | m2 | 2017 | 1 | 0 | 0
3.3 | KNNR 6/111/1 (1) | Podbudowy z gruntu stabilizowanego, cementem , warstwa po zagęszczeniu 10·cm Rm=2,5MPa stabilizacja z dowozu | m2 | 127 | 1 | 0 | 0
3.4 | KNNR 6/111/2 (1) | Podbudowy z gruntu stabilizowanego, cementem, warstwa po zagęszczeniu 24·cm Rm 2,5 MPa stabilizacja z dowozu | m2 | 1910 | 1.6 | 0 | 0
3.5 | KNNR 6/113/2 | Podbudowy z kruszyw łamanych, warstwa dolna, po zagęszczeniu 20·cm frakcja 31,5/63mm | m2 | 1784 | 1 | 0 | 0
3.6 | KNNR 6/113/6 | Podbudowy z kruszyw łamanych, warstwa górna, po zagęszczeniu 15·cm frakcja 0/31,5mm | m2 | 1785 | 1 | 0 | 0
3.7 | KNNR 6/113/5 | Pobocza z kruszyw łamanych, warstwa górna, po zagęszczeniu 10·cm frakcji 0/31,5mm | m2 | 420 | 1 | 0 | 0
3.8 | KNNR 6/308/2 (2) | Nawierzchnie z AC 16W 50/70, grubość po zagęszczeniu 5·cm warstwa wiążąca | m2 | 1550.2 | 1 | 0 | 0
3.9 | KNNR 6/309/2 (2) | Nawierzchnie z AC 11S 50/70, grubość po zagęszczeniu 4·cm, | m2 | 1525 | 1 | 0 | 0
3.10 | KNNR 6/1103/1 | Regulacja wys. nawierzchni z kostki kamiennej granitowej nieregularnej, kostka 6·cm, podsypka cementowo-piaskowa, (rozbiórka i ponowne ułożenie) | m2 | 6 | 1 | 0 | 0
3.11 | KNNR 6/1104/2 | Regulacaja wysokościowa nawierzchni z kostki brukowej, 8 cm podsypka cementowo-piaskowa, wypełnienie spoin piaskiem (rozbiórka i ponowne ułożenie) | m2 | 108 | 1 | 0 | 0
3.12 | KNNR 6/502/2 (1) | Chodniki z kostki brukowej betonowej, grubość 6·cm, podsypka cementowo-piaskowa z wypełnieniem spoin piaskiem, kostka szara | m2 | 8 | 1 | 0 | 0
3.13 | KNNR 6/502/3 (1) | Zjazdy z kostki brukowej betonowej, grubość 8·cm, podsypka cementowo-piaskowa z wypełnieniem spoin piaskiem, kostka szara | m2 | 127 | 1 | 0 | 0
3.14 | KNNR 6/403/3 | Krawężniki wraz z wykonaniem ław, betonowe wystające 15x30·cm, ława betonowa, podsypka cementowo-piaskowa | m | 514 | 1 | 0 | 0
3.15 | KNNR 6/404/5 | Obrzeża betonowe, 30x8·cm, ława betonowa klasy C8/10, podsypka cementowo-piaskowa, wypełnienie spoin zaprawą cementową | m | 140 | 1 | 0 | 0
4 | Element | Odwodnienie kanalizacja deszczowa
4.1 | KNNR 1/210/3 (1) | Wykopy oraz przekopy wykonywane na odkład koparkami podsiębiernymi, kategoria gruntu III-IV wraz z zasypaniem i odwozem nadmiaru gł. do 3 m | m3 | 1358.08 | 1 | 0 | 0
4.2 | KNNR 4/1413/1 (2) | Studnie rewizyjne z kręgów betonowych w gotowym wykopie, Fi·1000·mm, głębokość do 3·m, z pierścieniem odciążającym, włazem - komplet | szt | 14 | 1 | 0 | 0
4.3 | KNNR 4/1413/3 (2) | Studnie rewizyjne z kręgów betonowych w gotowym wykopie, Fi·1200·mm, głębokość do 3·m, z pierścieniem odciążającym, włazem - komplet | szt | 1 | 1 | 0 | 0
4.4 | KNNR 4/1009/13 (2) | Montaż rurociągów z rur polietylenowych strukturalna karbowana SN 8 Fi·300·mm | m | 396.5 | 1 | 0 | 0
4.5 | KNNR 4/1009/15 (2) | Montaż rurociągów z rur polietylenowych strukturalna karbowana SN 8 Fi·400·mm | m | 12.3 | 1 | 0 | 0
4.6 | KNNR 4/1207/5 (1) | Przewierty sterowane maszyną do wierceń poziomych rurami Dn·400·mm x 11,7 mm , PVC-U klasy SDR34 (SN8) grunt kategorii II-III | m | 42 | 1 | 0 | 0
4.7 | KNNR 4/1424/2 | Studzienki ściekowe uliczne i podwórzowe, Fi·500·mm, z osadnikiem bez syfonu | szt | 10 | 1 | 0 | 0
4.8 | KNNR 11/505/6 (1) | Przykanaliki z rur PE o SN 8 Dn·200·mm | m | 19.5 | 1 | 0 | 0
4.9 | KNR 231/1406/5 | Regulacja pionowa studzienek dla urządzeń podziemnych, studzienki telefoniczne wraz z wyianą pokrywy na typ cieżki | szt | 5 | 1 | 0 | 0
4.10 | KNR 231/1406/3 | Regulacja pionowa studzienek dla urządzeń podziemnych wraz z wymiana obudowy zasówy na typ ciężki | szt | 13 | 1 | 0 | 0
4.11 | KNNRW 9/811/6 | Roboty ziemne ręczne dla robót elektroenergetycznych, teren uzbrojony, grunt kategorii IV | m3 | 42.25 | 1 | 0 | 0
4.12 | KNNRW 9/814/1 | Zabezpieczenie istniejących kabli teletechnicznych, motaż rur ochronnych dwudzielnych PS fi 80 mm | m | 84.5 | 1 | 0 | 0
5 | Element | Branża elektryczna
5.1 | KNNR 9/1005/3 | Oprawy oświetlenia zewnętrznego, demontaż na trzpieniu słupa lub wysięgnika wraz z odwozem w miejsce wskazane przez inwestora do 10 km | kpl | 10 | 1 | 0 | 0
5.2 | KNNR 5/1002/2 | Montaż wysięgników rurowych i przewieszek z lin stalowych, na słupie, wysięgnik do 30·kg L-1m | szt | 10 | 1 | 0 | 0
5.3 | KNNR 5/1003/3 (1) | Montaż przewodów do opraw oświetleniowych, YKY 3x2,5mm2 | kpl | 10 | 1 | 0 | 0
5.4 | KNNR 5/1004/2 | Montaż opraw oświetlenia zewnętrznego, na wysięgniku oprawy ledowe 35 W | szt | 10 | 1 | 0 | 0
5.5 | KNNR 5/1304/1 | Badania i pomiary instalacji uziemiającej, piorunochronnej i skuteczności zerowania, uziemienie ochronne lub robocze, pomiar pierwszy | szt | 10 | 1 | 0 | 0
5.6 | KNNRW 9/814/1 | Zabezpieczenie istniejących kabli energetycznych, rury ochronne dwudzielne PS fi 160 mm | m | 6 | 1 | 0 | 0
5.7 | KNNRW 9/814/1 | Zabezpieczenie istniejących kabli energetycznych, rury ochronne dwudzielne PS fi 110 mm | m | 65 | 0.9 | 0 | 0
5.8 | KNNRW 9/814/1 | Zabezpieczenie istniejących kabli energetycznych, rury ochronne dwudzielne PS fi 80 mm | m | 41.5 | 0.7 | 0 | 0
5.9 | KNNRW 9/811/6 | Roboty ziemne ręczne dla robót elektroenergetycznych, teren uzbrojony, grunt kategorii IV | m3 | 56.25 | 1 | 0 | 0
6 | Element | Roboty wykończeniowe
6.1 | KNNR 1/507/1 | Humusowanie plantowanie i obsianie trawą, humus grubości 5·cm | m2 | 171 | 1 | 0 | 0
6.2 | Kalkulacja indywidualna | Nadzór nad wykonaniem robót administratora sieci elektroenergetycznej i teletechnicznej | szt | 2 | 1 | 0 | 0
7 | Element | Oznakowanie
7.1 | KNNR 6/702/8 | Zdjęcie znaków lub drogowskazów wraz z słupkami | szt | 5 | 1 | 0 | 0
7.2 | KNNR 6/702/4 | Pionowe znaki drogowe, znaki zakazu, nakazu, ostrzegawcze i informacyjne o powierzchni do 0,3·m2 | szt | 14 | 1 | 0 | 0
7.3 | KNNR 6/702/1 (2) | Pionowe znaki drogowe, słupki z rur stalowych, Fi·70·mm dł 3,3m | szt | 6 | 1 | 0 | 0
7.4 | Kalkulacja własna | Próg zwalniajacy typ U-16 plus zakończenia po obu stronach wraz z montazem | mb | 3 | 1 | 0 | 0
7.5 | KNNR 6/705/2 | Oznakowanie poziome jezdni farbą chlorokauczukową, malowanie mechaniczne kolor biały linia P-13 dł 3mb | m2 | 0.8 | 1 | 0 | 0
[6 empty] | netto | 0
[6 empty] | vat 23% | 0
[6 empty] | brutto | 0