## Arkusz1
PRZEDMIAR ROBÓT ulice Prosta i Piaskowa - Sucha
Lp. | Podstawa | Opis i wyliczenia | j.m. | ilość
Linia napowietrzna - ul. Prosta przy Szlacheckiej
1. | KNNR 5 0903-01 | Montaż i stawianie słupów linii napowietrznej nn z żerdzi wirowanych - pojedynczy o długości do 10,5m E10,5/10 | słup | 1
2. | KNNR 5 0901-01 | Montaż i stawianie słupów linii napowietrznej nn - pojedynczy z ustojami typu ŻN-10 | słup | 1
3. | KNNR 5 0903-04 | Montaż i stawianie słupów linii napowietrznej nn z żerdzi wirowanych - hak wieszakowy z uchwytem | szt. | 3
4. | KNNR 5 0906-02 | Montaż przewodów izolowanych typu AsXSn 2x25mm2 linii napowietrznych nn | m | 69
5. | KNNR 5 0906-02 | Montaż skrzynki bezpiecznikowej w liniach napowietrznych nn z przewodów izolowanych | szt. | 2
6. | KNNR 5 1002-01 | Montaż wysięgników rurowych jednoramiennych 0,5x1,5m na słupie | szt. | 2
7. | KNNR 5 1003-01 | Montaż przewodów do opraw oświetleniowych - wciąganie w wysięgniki 4mb/kpl | kpl | 2
8. | KNNR 5 1004-02 | Montaż opraw oświetlenia ulicznego na wysięgniku, oprawa LED | szt. | 2
9. | KNNR 5 0906-03 | Montaż ogranicznika przepięć w liniach napowietrznych nn z przewodów izolowanych | szt. | 1
10. | KNNR 5 0907-02 | Montaż uziomów lub przewodów uziemiających w gruncie kat.III | m | 10
11. | KNNR 5 0907-05 | Mechaniczne pogrążanie uziomów pionowych prętowych w gruncie kat.III | m | 10
12. | KNNR 5 1301-01 | Sprawdzenie i pomiar 1-fazowego obwodu elektrycznego nn | pomiar | 1
13. | KNNR 5 1304-01 | Badania i pomiar instalacji uziemiającej (pierwszy pomiar) | szt. | 1
14. | kalkulacja własna | Inwentaryzacja geodezyjna linii kablowej oświetlenia ulicznego | szt. | 1
15. | kalkulacja własna | Dokumentacja powykonawcza | szt. | 1
Linia kablowa oświetlenia drogowego
16. | KNNR 5 0701-02 | Kopanie rowów dla kabli w sposób ręczny w gruncie kat. III 103*0,8*0,4 | m3 | 32.96
17. | KNNR 5 0706-01 | Nasypanie warstwy piasku na dnie rowu kablowego o szerokości do 0.4m 103*0,2*0,4 | m3 | 8.24
18. | KNNR 5 0705-01 | Ułożenie rur osłonowych z PCW o śr.do 140mm | m | 11
19. | KNNR 5 0707-03 | Układanie kabli YAKXS 4x35mm2 w rowach kablowych | m | 117
20. | KNNR 5 0713-03 | Układanie kabli YAKXS 4x35mm2 w rurach | m | 11
21. | KNNR 5 0907-06 | Układanie uziomów w rowach kablowych | m | 113
22. | KNNR 5 0702-02 | Zasypywanie rowów dla kabli wykonanych ręcznie w gruncie kat. III 103*0,6*0,4 | m3 | 24.72
23. | KNNR 5 0717-07 | Układanie kabla YAKXS 4x35mm2 przez wciąganie do rur osłonowych mocowanych na słupach betonowych | m | 3
24. | KNNR 5 0717-03 | Układanie kabla YAKXS 4x35mm2 bezpośrednio na słupach betonowych | m | 8
25. | KNNR 5 0906-03 | Montaż ogranicznika przepięć w liniach napowietrznych nn z przewodów izolowanych | szt. | 1
26. | KNNR 5 1001-01 | Montaż i stawianie słupów oświetleniowych o masie do 100kg | szt. | 3
27. | KNNR 5 1001-01 | Montaż i stawianie fundamentów betonowych o masie do 100kg | szt. | 3
28. | KNNR 5 1004-02 | Montaż opraw oświetlenia zewnętrznego LED na wysięgniku | szt. | 3
29. | KNNR 5 1003-03 | Montaż przewodów do opraw oświetleniowych - wciąganie w słupy, rury osłonowe i wysięgniki przy wysokości latarń do 10m, przewód YDY 3x2.5mm2 | kpl.przew | 3
30. | KNNR 5 1301-01 | Sprawdzenie i pomiar 1-fazowego obwodu elektrycznego nn | pomiar | 1
31. | KNNR 5 1303-01 | Pomiar rezystancji izolacji instalacji elektrycznej - obwód 1-fazowy | pomiar | 1
32. | KNNR 5 1304-01 | Badania i pomiary instalacji uziemiającej (pierwszy pomiar) | szt. | 1
33. | kalkulacja własna | Inwentaryzacja geodezyjna linii kablowej oświetlenia ulicznego | szt. | 1
34. | kalkulacja własna | Dokumentacja powykonawcza | szt. | 1