## Arkusz1
| Formularz ofertowy | cena danej pozycji
1 | oczyszczenie kadłuba poprzez piaskowanie celem umożliwienia wykonania pomiarów poszycia kadłuba obmiar szacunkowy 200 m2
2 | a) wykonanie przeglądu wciągarki kotwicznej wraz z konserwacją
b) wykonanie przeglądu wind służących do podnoszenia i opuszczania klap wyjazdowych wraz z ich konserwacją
3 | zakonserwowanie pokładu pasażerskiego promu mycie, odtłuszczanie i malowanie (obustronnie) obmiar szacunkowy 70 m2
wymiana (poprzez: zakup i montaż) drewnianego pokładu bocznego, legarów, wraz z impregnacją: lewa strona - 0,214m³, prawa strona - 0,473m³ (grubość deski 2,5cm, grubość legara wys.=4cm, szer.=5cm, drewno klasy 2) L=0,274, P=0,320 obmiar szacunkowy 1,281 m3
4 | wymiana (poprzez: zakup i montaż) belek drewnianych oddzielających pokład główny od pokładów bocznych wraz z impregnacją: lewa strona 0,212m³ ; prawa strona 0,212 m³ (grubość deski 8cm, drewno klasy 2) obmiar szacunkowy 0,424
5 | malowanie farbą podkładową - pakiet farb z pakietu morskiego (uzgodnienie farb z inspektorem) - obmiar szacunkowy 200 m2
6 | malowanie farbą nawierzchniową - pakiet farb z pakietu morskiego (uzgodnienie farb z inspektorem) - obmiar szacunkowy 200 m2
7 | malowanie farbą antypasatową do linii max zanurzenia (uzgodnienie farb z inspektorem) obmiar szacunkowy 140 m2
8 | uzupełnić powierzchnie występowania ponadnormatywnych uszkodzeń blach poszycia szpachlówką wyrównującą (dla uszkodzeń o wartości do 2,00 mm) obmiar szacunkowy 10 m2
9 | wymiana kompletu elementów złącznych pływaków kadłuba (śruba, podkładka, nakrętka)
10 | naprawa konstrukcji zabezpieczającą dno w rejonie rufy i dziobu
11 | naniesienie oznaczenia na znaki pomiarowe zgodnie z przepisami żeglugowymi
12 | przegląd z konserwacją wciągarki kotwicznej
13 | nanieść oznaczenia na kotwicę zgodnie z przepisami żeglugowymi
14 | wykonanie pomiaru łańcucha kotwicznego, przedstawić kartę pomiaru
15 | zdemontować zespoły rolkowe poddać konserwacji i wymianie uszkodzonych podzespołów
16 | wykonać konserwację wind cumowniczych
17 | wykonanie naprawy klap wjazdowych poprzez wymianę elementów usztywniających
18 | dokonać weryfikacji czopów łożyskowania klap z ewentualną regeneracją, przedstawić kartę pomiarów
razem: