## KO
KOSZTORYS OFERTOWY
Przebudowa i rozbudowa drogi gminnej nr 129057P w m. Kościerzyn Mały
Lp | Nr ST Kod poz. Przedmiaru | Wyszczególnienie elementów rozliczeniowych | Jednostka |  | Cena jednostkowa (zł) | Wartość pozycji (zł)
|  |  | Naz | Ilość
1 | 2 | 3 | 4 | 5 | 6 | 7
x | x | ROBOTY PRZYGOTOWAWCZE | x | x | x | x
1 | D.01.01.01 | Odtworzenie trasy i punktów wysokościowych przy robotach liniowych w terenie równinnym | km | 0.522
2 | D.01.02.02 | Mechaniczne usunięcie warstwy ziemi urodzajnej (humusu) | m3 | 245
3 | D.01.03.02 | Rozebranie nawierzchni z mas mineralno-bitumicznych o grbości 4-8 cm mechanicznie z załadunkiem i transportem na składowisko wykonawcy | m2 | 16
4 | D.01.03.02 | Rozebranie nawierzchni/podbudowy z tłucznia z załadowaniem i transportem na składowisko | m2 | 16
5 | D.01.03.02 | Rozbiórka przepustów z o średnicy 40cm wraz z rozbiórką ścianek czołowych | m | 10
x | x | ROBOTY ZIEMNE | x | x | x | x
6 | D.02.01.01 | Wykonanie wykopów w gruntach nieskalistych | m3 | 233
7 | D.02.03.01 | Wykonanie nasypów | m3 | 365
x | x | ODWODNIENIE KORPUSU DROGOWEGO | x | x | x | x
8 | D.03.01.01 | Ułożenie przepustów z rur PEHD o średnicy 400mm - pod zjazdami | m | 11
9 | D.03.01.01 | Wykonanie betonowych ścianek czołowych prefabrykowanych na wlotach i wylotach przepustów o średnicy 400mm | szt. | 2
10 | D.06.04.01 | Odtworzenie rowu odwadniającego wraz z profilowaniem dna i skarp rowu | m | 400
x | x | PODBUDOWY | x | x | x | x
11 | D.04.01.01 | Profilowanie i zagęszczanie podłoża wykonywane mechanicznie pod warstwy konstrukcyjne nawierzchni,wykonywane mechanicznie - nawierzchnia jezdni, poboczy, zjazdów | m2 | 1056
12 | D.04.05.01 | Wykonanie warstwy gruntu stabilizowanego cementem C3/4, gr 10cm - nawierzchnia zjazdów | m2 | 216
13 | D.04.05.01 | Wykonanie warstwy gruntu stabilizowanego cementem C3/4, gr 15cm - - poszerzenie nawierzchni jezdni | m2 | 130
14 | D.04.04.02 | Podbudowa z mieszanki niezwiązanej - kruszywo łamane 0/31,5 gr.20cm - nawierzchnia zjazdów | m2 | 198
15 | D.04.04.02 | Podbudowa z mieszanki niezwiązanej - kruszywo łamane 0/31,5 gr.20cm - poszerzenie nawierzchni jezdni | m2 | 119
16 | D.04.04.02 | Wykonanie umocnienia pobocza z kruszywa łamanego 0/31,5 stabilizowanego mechanicznie o gr. 20cm - nawierzchnia poboczy | m2 | 710
17 | D.04.03.01 | Oczyszczenie warstw konstrukcyjnych nieulepszonych | m2 | 317
18 | D.04.03.01 | Skropienie warstw konstrukcyjnych nieulepszonych | m2 | 317
19 | D.04.03.01 | Oczyszczenie warstw konstrukcyjnych bitumicznych | m2 | 2319
20 | D.04.03.01 | Skropienie warstw konstrukcyjnych bitumicznych | m2 | 2319
x | x | NAWIERZCHNIE | x | x | x | x
21 | D.05.03.05 | Nawierzchnia z betonu asfaltowego warstwa wiążąca AC 16 W gr.5cm - poszerzenie nawierzchni jezdni | m2 | 108
22 | D.05.03.05 | Nawierzchnia z betonu asfaltowego warstwa wyrównawcza AC 16 W, śr. gr.5cm - istniejąca nawierzchnia jezdni | m2 | 2211
23 | D.05.03.05 | Nawierzchnia z betonu asfaltowego warstwa ścieralna AC 11 S gr.4 cm - nawierzchnia jezdni | m2 | 2230
24 | D.05.03.05 | Nawierzchnia z betonu asfaltowego warstwa ścieralna AC 11 S gr.5 cm - nawierzchnia zjazdów | m2 | 180
25 | D.05.03.23 | Przełożenie i regulacja wysokościowa nawierzchni z kostki betonowej wraz z uzupełenieniem podbudowy i przełożeniem i regulacją krawężników betonowych - istniejąca nawierzchnia zjazdów | m2 | 65
x | x | OZNAKOWANIE PIONOWE | x | x | x | x
26 | D.07.02.01 | Ustawienie słupków do znaków z rur stalowych | szt. | 8
27 | D.07.02.01 | Przymocowanie tarcz znaków do słupków | szt. | 8
x | x | INNE ROBOTY | x | x | x | x
28 | D.10.08.01 | Regulacja pionowa studzienek kanalizacyjnych | szt. | 2
29 | D.01.01.01 | Wykonanie inwentaryzacji powykonawczej | km | 0.522
SUMA (netto)
VAT 23%
SUMA (brutto)