## Arkusz1
Lp	Poprawa bezpieczeństwa ruchu drogowego na ul. Wyspiańskiego w Krośnie	Jm	Ilość	Cena jedn.	Wartość pozycji
1	Inwentaryzacja powykonawcza	kpl.	1		0,00 zł
2	Cięcie nawierzchni mechanicznie, masy mineralno-bitumiczne, grubość cięcia ok. 8·cm	m	14		0,00 zł
3	Rozebranie nawierzchni bitumicznych, gr do 10 cm - mechanicznie - wywóz utylizacja	m2	42		0,00 zł
4	Rozebranie podbudowy, z kruszywa, grubość do 15·cm, mechanicznie, wywóz utylizacja	m2	42		0,00 zł
5	Podbudowy betonowe z betonu C8/10, zagęszczenie, pielęgnacja średnio 25 cm	m3	10,5		0,00 zł
6	Chodniki z kostki brukowej betonowej, grubość 8·cm, podsypka piaskowa z wypełnieniem spoin piaskiem, kostka kolorowa	m2	42		0,00 zł
7	Wykonanie koryta pod rure wraz z zagęszczeniem	m	12		0,00 zł
8	Odtworzenie chodnika z kostki brukowej po wykopie	m2	24		0,00 zł
9	Wymiana kostki brukowej na przejściu dla pieszych na kostkę integracyjną	m2	3,2		0,00 zł
10	Oznakowanie poziome dróg cieńkowarstowe	m2	20		0,00 zł
11	Budowa studni SK-1 kablowa teletechniczna	szt.	2		0,00 zł
12	Wykonanie rur przepustowych RHDPE 160 - ułożenie rury w wykopie	m	10		0,00 zł
13	Montaż znaku drogowego A-11a - folia generacji II	szt.	2		0,00 zł
14	Montaż znaku drogowego B-33 - folia generacji II	szt.	2		0,00 zł
15	Montaż znaku drogowego B-34 - folia generacji II	szt.	1		0,00 zł
16	Montaż słupka z rur stalowych, Fi·60,3·mm. Montaż słupków w fundamencie betonowym o obj. 0,045 m3 wykonanym z betonu B-20. Długość 4,0 - 4,5 m	szt.	2		0,00 zł
Razem netto:					0,00 zł
Vat:					0,00 zł
Razem brutto:					0,00 zł