## kosztorys
Zbiorcze zestawienie kosztów zadania inwestycyjnego
Zadanie: Modernizacja kompleksu sportowego "Orlik 2012" w miejscowości Wierzbna
lp. | Specyfikacja robót budowlanych | jedn. miary | ilość jedn, | cena jednostkowa w zł. | wartośc w złotych (4 x 5)
1. | 2. | 3. | 4. | 5. | 6.
1 | Wykonanie nowej nawierzchni boiska do piłki nożnej wraz remontem ogrodzenia |  |  |  | 0
1.1 | Demontaż bramek piłkarskich wraz z tulejami | kpl | 1 |  | 0
1.2 | Usunięcie nawierzchni z trawy sysntetycznej | m2 | 1860 |  | 0
1.3 | Wywóz i utylizacja nawierzchni ze sztucznej trawy | m2 | 1860 |  | 0
1.4 | Profilowanie i zagęszczanie podłoża pod warstwy konstrukcyjne nawierzchni, mechanicznie, grunt | m2 | 1860 |  | 0
1.5 | Analogia - Warstwy podsypkowe, podsypka miał kamienny 1-4mm gr, zagęszczenie mechaniczne grubość warstwy po zagęszczeniu 3-cm - uzupełnienie istniejącej podbudowy pod nawierzchnię z trawy | m2 | 1860 |  | 0
1.6 | Osadzenie elementów stalowych, tuleje do słupków i stojaków do piłki nożnej obsada przednia | kpl | 1 |  | 0
1.7 | Ustawianie w gotowych otworach (tulejach) i regulacja słupków, bramki z rur aluminiowych do piłki nożnej 500x200 cm z siatkami | kpl | 1 |  | 0
1.8 | Kalk.ind. - Nawierzchnia z trawy syntetycznej wraz z liniami boiska: | m2 | 1860 |  | 0
1.9 | Malowanie linii boiska | m2 | 47 |  | 0
1.10 | Wymiana siatki piłkochwytu wraz z linkami naciągowymi i osprzętem - siatka z polietylenu 100x100x4mm w kolorze zielonym | kpl | 1 |  | 0
1.11 | Miejscowe naprawienie siatki ogrodzenia boiska | kpl | 1 |  | 0
2 | Wykonanie nawierzchni boiska koszykówki |  |  |  | 0
2.1 | Mycie nawierzchni poliuretanowej przy pomocy urządzenia wysokociśnieniowego z użyciem specjalnego środka czyszczącego | m2 | 613 |  | 0
2.2 | Wykonanie nowej warstwy ścieralnej na boisku wielofunkcyjnym w kolorze czerwonym ceglastym oraz niebieskim wraz z malowaniem linii z wykonaniem miejscowych napraw nawierzchni | m2 | 613 |  | 0
3 | Infrastruktura towarzysząca obiektu (budynek socjalno-sanitarny, oświetlenie, monitoring, zagospodarowanie terenu) |  |  |  | 0
3.1 | Demontaż instiejącego monitoringu z utylizacją | kpl. | 1 |  | 0
3.2 | Dostawa i montaż zestawu monitoringu 8 kamer na istniejących słupach oświetlenia boisk oraz elewacji budynku | kpl | 1 |  | 0
3.3 | Demontaz istniejących lamp oświetlenia | kpl | 1 |  | 0
3.4 | Dostawa i montaz lamp oświetleniowych LED | kpl. | 1 |  | 0
3.5 | Przełożenie kostki w miejscach zapadlisk do 3 m2 wraz z myciem utwardzenia z kostki betonowej na częsci kompleksu | miejsce | 5 |  | 0
3.6 | Remont budynku socjalno-sanitarnego w zakresie odmalowania, uzupełnia silikonów posadzki, wykonanie robót drobnych, mycie elewacji budynku | kpl | 1 |  | 0
3.7 | Demontaż z montażem nowej tablicy informacyjnej | kpl | 1 |  | 0
| OGÓŁEM ROBOTY BUDOWLANE NETTO: |  |  |  | 0
| PODATEK VAT |  |  |  | 0
| OGÓŁEM ROBOTY BUDOWLANE BRUTTO: |  |  |  | 0