## Arkusz1
IR.271.3.3.2025 |  | Załącznik nr 7C
PRZEDMIAR ROBÓT
na wykonanie remontów cząstkowych ulic powiatowych w Warce
L.p. | NR SST | Opis robót | J.m. | Ilość robót
1 | D-04.04.02 | Uzupełnienie ubytków podbudowy tłuczniem kamiennym sortowanym, kwarcytowym lub dolomitowym 0/31,5mm, zagęszczanym mechanicznie o grubości warstwy do 10cm. | m³ | 3
2 | D-05.03.17 | Remont cząstkowy nawierzchni bitumicznych mieszanką mineralno-asfaltową, AC 11S 50/70 dla KR2 z obcinaniem krawędzi mechanicznie lub frezowaniem przy o grubości 4cm. | m² | 600
3 | D-05.03.17 | Remont cząstkowy nawierzchni bitumicznych mieszanką mineralno-asfaltową, AC 11S 50/70 dla KR2 z obcinaniem krawędzi mechanicznie lub frezowaniem przy o grubości 5cm. | m² | 400
4 | D-05.03.17 | Remont cząstkowy nawierzchni bitumicznych mieszanką mineralno-asfaltową, AC 11S 50/50 dla KR2 z obcinaniem krawędzi mechanicznie lub frezowaniem przy o grubości 6cm. | m² | 60
5 | D-05.03.08a | Remont cząstkowy nawierzchni bitumicznych przy użyciu emulsji asfaltowej i grysów bazaltowych remonterem ciśnieniowym - ubytki do 2cm. | m² | 250
6 | D-05.03.08a | Remont cząstkowy nawierzchni bitumicznych przy użyciu emulsji asfaltowej i grysów bazaltowych remonterem ciśnieniowym - ubytki powyżej 2cm. | m² | 120
7 | D-05.03.08a | Remont cząstkowy nawierzchni bitumicznych przy użyciu emulsji asfaltowej i grysów bazaltowych remonterem ciśnieniowym - ubytki głębokie wraz z remontem podbudowy. | m² | 50
8 | D-08.02.01a | Remont cząstkowy nawierzchni chodników z płyt betonowych. | m² | 20
9 | D-08.02.02a | Remont cząstkowy nawierzchni chodników z kostki brukowej betonowej. | m² | 30
10 | D-03.02.01a | Regulacja pionowa studzienek dla urządzeń podziemnych (włazy kanałowe). | szt | 1
11 | D-03.02.01a | Regulacja pionowa studzienek dla urządzeń podziemnych (zawory wodociągowe i gazowe). | szt | 1
12 | D-03.02.01a | Regulacja pionowa studzienek dla urządzeń podziemnych (studzienki telefoniczne). | szt | 1