## Załącznik nr 2a (hidden)
FORMULARZ RZECZOWO-CENOWY Załącznik nr 2a do ogłoszenia
1 | 2 | 3
1 | Kserokopiarka dla Biura Rektora Politechniki Gdańskiej | fabrycznie nowa, laserowa, kolorowa, wielofunkcyjna
2 | Szybkość kopiowania/drukowania | min. 40 strony A4/minutę w kolorze i mono Czas wydruku pierwszej strony maks. 7 sekund
3 | Format oryginału i kopii | A3 - A6
4 | Kopiowanie ciągłe | 1 - 999 kopii
5 | Zakres zoom-u | od 25% do 400%, co 1%
6 | Pamięć | min. 4GB
7 | Dysk twardy | min. 320 GB
8 | Kasety uniwersalne na papier | 4 kasety uniwersalne w standardzie na papier – min. na 500 arkuszy obsługujące gramatury 60-300 g/m2 (w tym min. jedna obsługująca papier formatu A3);
9 | Podajnik boczny taca wielofunkcyjna | 150-kartkowa taca wielofunkcyjna, 60-300 g/m² A6-A3
10 | Automatyczny dwustronny podajnik oryginałów | jednoprzebiegowy ( dualskan) min. 250 arkuszy 80 g/m2
11 | Duplex | automatyczny w standardzie obsługa papieru ( min. 70-250 g/m2)
12 | Moduł drukarki sieciowej | w standardzie
13 | Rozdzielczość drukowania | min. 1200 x 1200 dpi
14 | Natywna lub emulowana obsługa języka | PCL6, Post Script Level 3 (dopuszcza się emulacje )
15 | Interfejsy standardowe | Fast Ethernet
10 Base-T/100Base-TX/1000 Base-T, usb 2.0
16 | Skaner sieciowy | moduł skanera sieciowego w standardzie kolorowy prędkość skanowania: kolor: min. 80 str./min. (300 dpi/A4)
17 | Rozdzielczość skanowania | 600x600 dpi
18 | Interfejs | sieciowy/protokół TCP/IP
19 | Funkcje skanowania | Skanowanie do pc, do e-mail, do FTP, TWAIN (sieciowy), do pamięci przenośnej USB, WIA, SMB, do skrzynki dokumentów
20 | Typ pliku | PDF,PDF/A, PDF szyfrowany, PDF kompresowany JPEG, TIFF, XPS
21 | Oprogramowanie obsługujące systemy | wszystkie aktualne wersje systemu Mcirosoft Windows , Unix, Linux , MAC OS v 10.4 lub nowsza
22 | Sorter elektroniczny | TAK
23 | Panel operatora | kolorowy ekran LCD, dotykowy , opisy na panelu i komunikaty na ekranie w języku polskim, panel z regulowanym położeniem w minimum 2 pozycjach , integracja z aplikacjami zewnętrznymi poprzez ekran dotykowy urządzenia
24 | Urządzenie wyposażone w pełne tonery wliczone w cenę urządzenia : | Toner czarny wyprodukowany przez producenta urządzenia wydruk minimum 30 000 stron przy 5% pokryciu strony A4 Tonery kolorowe wyprodukowane przez producenta urządzenia wydajność minimum 3 x 20 000 stron przy 5% pokryciu strony A4 każdy kolor
25 | Wydajność bębna | 4 x 600 000 kopii (lub dostarczenie wraz z kserokopiarką w jej cenie tylu bębnów aby ich łączna wydajność wyniosła 600 000 kopii dla każdego koloru)
26 | Finiszer | wewnętrzny , 52–300 g/m²; zszywanie 3 pozycyjne do 50 arkuszy A4
27 | Cena jednostkowa netto za urządzenie | ……………………………………………………………
28 | Liczba sztuk | 1 sztuka
29 | Wartość brutto ( wiersz 27 x 28 + vat) | …………………………………………………………….
30 | Producent i model zaoferowanego urządzenia | …………………………………………………………….

## Załącznik nr 3
FORMULARZ RZECZOWO-CENOWY
1 | 2 | 3 | 4 | 5
1 | Kserokopiarka/Urządzenie wielofunkcyjne | Wolno-stojąca, fabrycznie nowa, laserowa, kolorowa, wielofunkcyjna | Fabrycznie nowe, kolorowe wielofunkcyjne | Fabrycznie nowe, kolorowe wielofunkcyjne
2 | Szybkość kopiowania/drukowania | min. 40 stron A4/ minutę w kolorze i mono Czas wydruku pierwszej strony kolorowej maks. 7 sekund, czarno białej maks 6 sek | min. 24 stron A4/minutę w mono i kolorze Czas wydruku pierwszej strony czarno białej maksymalnie 7,5 sekundy kolorowej 10,5 sekundy | min. 24 stron A4/minutę w mono i kolorze Czas wydruku pierwszej strony czarno białej maksymalnie 7,5 sekundy kolorowej 10,5 sekundy
3 | Format oryginału i kopii | A3 - A6 | A3 - A6 | A3 - A6
4 | Kopiowanie ciągłe | 1 - 999 kopii | 1 - 999 kopii | 1 - 999 kopii
5 | Zakres zoom-u | od 25% do 400%, co 1% | od 25% do 400%, co 1% | od 25% do 400%, co 1%
6 | Pamięć | min. 4GB | min.1,5 GB | min.1,5 GB
7 | Dysk twardy | min. 32 GB SSD
8 | Kasety uniwersalne na papier | 2 kasety uniwersalne w standardzie na papier – min. na 500 arkuszy obsługujące gramatury 60-300 g/m2 (w tym min. jedna obsługująca papier formatu A3); | 1 kaseta uniwersalna w standardzie na papier – min. na 500 arkuszy obsługująca gramatury 60-256 g/m2 A6-A3 | 1 kaseta uniwersalna w standardzie na papier – min. na 500 arkuszy obsługująca gramatury 60-256 g/m2 A6-A3 + Podstawa z 1 kasetą uniwersalną na papier – min. na 500 arkuszy obsługująca gramatury 60-256 g/m2 A6-A3
9 | Podajnik boczny taca wielofunkcyjna | 150-kartkowa taca wielofunkcyjna, 60-300 g/m² A6-A3 | 100 -kartkowa taca wielofunkcyjna, 60-256 g/m² A6-A3 | 100 -kartkowa taca wielofunkcyjna, 60-256 g/m² A6-A3
10 | Automatyczny dwustronny podajnik oryginałów | Automatyczny dwustronny, jednoprzebiegowy, pojemność tacy podającej min. 320 ark. (A4, 80 g/m2) | min. 50 arkuszy A4 | min. 50 arkuszy A4
11 | Duplex | automatyczny w standardzie obsługa papieru ( min. 70-250 g/m2) | automatyczny w standardzie obsługa papieru ( min. 60-220 g/m2) | automatyczny w standardzie obsługa papieru ( min. 60-220 g/m2)
12 | Moduł drukarki sieciowej | w standardzie | w standardzie | w standardzie
13 | Rozdzielczość drukowania | 600 x 600 dpi oraz 1200 x 1200 dpi | 1200 x 1200 dpi | 1200 x 1200 dpi
14 | Natywna lub emulowana obsługa języka | PCL6, Post Script Level 3 (dopuszcza się emulacje ) | PCL6, Post Script Level 3 (dopuszcza się emulacje ) | PCL6, Post Script Level 3 (dopuszcza się emulacje )
15 | Interfejsy standardowe | Fast Ethernet 10/100/1000 Base-TX, usb 2.0 | Fast Ethernet 10 Base-T/100Base-TX/1000 Base-T, usb 2.0 | Fast Ethernet 10 Base-T/100Base-TX/1000 Base-T, usb 2.0
16 | Skaner sieciowy | moduł skanera sieciowego w standardzie kolorowy prędkość skanowania: kolor: min. 80 str./min. (300 dpi/A4) | moduł skanera sieciowego w standardzie kolorowy prędkość skanowania: kolor: min. 50 str./min. ( kolor 300 dpi/A4 jednostronnie) | moduł skanera sieciowego w standardzie kolorowy prędkość skanowania: kolor: min. 50 str./min. ( kolor 300 dpi/A4 jednostronnie)
17 | Rozdzielczość skanowania | 600x600 dpi | 600x600 dpi | 600x600 dpi
18 | Interfejs | sieciowy/protokół TCP/IP | sieciowy/protokół TCP/IP | sieciowy/protokół TCP/IP
19 | Funkcje skanowania | Skanowanie do pc, do e-mail, do FTP, TWAIN (sieciowy), do pamięci przenośnej USB, WIA, SMB, do skrzynki dokumentów | Skanowanie do e-mail, do FTP, TWAIN (sieciowy), do pamięci przenośnej USB, | Skanowanie do e-mail, do FTP, TWAIN (sieciowy), do pamięci przenośnej USB,
20 | Typ pliku | PDF,PDF/A, PDF szyfrowany, PDF kompresowany JPEG, TIFF, XPS | PDF,PDF/A, PDF szyfrowany, PDF kompresowany, JPEG, TIFF, XPS | PDF,PDF/A, PDF szyfrowany, PDF kompresowany, JPEG, TIFF, XPS
21 | Oprogramowanie obsługujące systemy | wszystkie aktualne wersje systemu Mcirosoft Windows , Unix, Linux , MAC OS v 10.4 lub nowsza | wszystkie aktualne wersje systemu Mcirosoft Windows , Unix, Linux , MAC OS v 10.4 lub nowsza | wszystkie aktualne wersje systemu Mcirosoft Windows , Unix, Linux , MAC OS v 10.4 lub nowsza
22 | Sorter elektroniczny | TAK | TAK | TAK
23 | Panel operatora | Regulowany kolorowy ekran LCD, dotykowy , opisy na panelu i komunikaty na ekranie w języku polskim, panel z regulowanym położeniem w minimum 2 pozycjach , integracja z aplikacjami zewnętrznymi poprzez ekran dotykowy urządzenia | Wyświetlacz dotykowy , przyciski operacyjne i funkcyjne | Wyświetlacz dotykowy , przyciski operacyjne i funkcyjne
24 | Szafka | Szafka drewniana/metalowa na kółkach dedykowana dla każdego urządzenia w cenie urządzenia TAK/NIE*
25 | Urządzenie wyposażone w pełne tonery w dostawie, wliczone w cenę urządzenia : | Toner czarny wyprodukowany przez producenta urządzenia wydruk minimum 30 000 stron przy 5% pokryciu strony A4 Tonery kolorowe wyprodukowane przez producenta urządzenia wydajność minimum 3 x 20 000 stron przy 5% pokryciu strony A4 każdy kolor - oferowane w cenie urządzenia TAK/NIE* | Toner czarny wyprodukowany przez producenta urządzenia wydruk minimum 12 000 stron przy 5% pokryciu strony A4 - oferowany w cenie urządzenia Tonery kolorowe wyprodukowane przez producenta urządzenia wydajność minimum 3 x 6000 stron przy 5% pokryciu strony A4 każdy kolor - oferowane w cenie urządzenia | Toner czarny wyprodukowany przez producenta urządzenia wydruk minimum 12 000 stron przy 5% pokryciu strony A4 - oferowany w cenie urządzenia Tonery kolorowe wyprodukowane przez producenta urządzenia wydajność minimum 3 x 6000 stron przy 5% pokryciu strony A4 każdy kolor - oferowane w cenie urządzenia
26 | Czytnik kasrt zbliżeniowych | Czytnik kart zbliżeniowych z niezbędnym osprzętem tj. licencja, okablowanie
27 | Wydajność bębna w urządzeniu | 4 x 600 000 kopii (lub dostarczenie wraz z kserokopiarką w jej cenie tylu bębnów aby ich łączna wydajność wyniosła 600 000 kopii dla każdego koloru) liczba i pojemność zoferowanych bębnów ………………………………………………….. | 4 x 200 000 kopii (lub dostarczenie wraz z kserokopiarką w jej cenie tylu bębnów aby ich łączna wydajność wyniosła 200 000 kopii dla każdego koloru) liczba i pojemność zoferowanych bębnów ………………………………………………….. | 4 x 200 000 kopii (lub dostarczenie wraz z kserokopiarką w jej cenie tylu bębnów aby ich łączna wydajność wyniosła 200 000 kopii dla każdego koloru) liczba i pojemność zoferowanych bębnów …………………………………………………..
28 | Producent i model zaoferowanego urządzenia | ………………………………………….. | …………………………………………………………... | ………………………………………………………
29 | Liczba sztuk | 1 sztuka | 2 sztuki | 1 sztuka
30 | Cena jednostkowa netto za urządzenie
31 | Wartość brutto ( wiersz 29 x 30 + vat)
32 | Wartość brutto RAZEM kolumna 3+4+5 z wiersza 31 : | …………………………………………………………….
* skreślić niepotrzebne

## Załącznik nr 2c (hidden)
FORMULARZ RZECZOWO-CENOWY Załącznik nr 2c do ogłoszenia
1 | 2 | 3
1 | Kserokopiarka dla Centrum Sportu Akademickiego Politechiniki Gdańskiej i Biura Politechniki Otwartej | fabrycznie nowa, laserowa, kolorowa, wielofunkcyjna
2 | Szybkość kopiowania/drukowania | min. 40 strony A4/minutę w kolorze i mono Czas wydruku pierwszej strony maks. 7 sekund
3 | Format oryginału i kopii | A3 - A6
4 | Kopiowanie ciągłe | 1 - 999 kopii
5 | Zakres zoom-u | od 25% do 400%, co 1%
6 | Pamięć | min. 4GB
7 | Dysk twardy | min. 320 GB
8 | Kasety uniwersalne na papier | 4 kasety uniwersalne w standardzie na papier – min. na 500 arkuszy obsługujące gramatury 60-300 g/m2 (w tym min. jedna obsługująca papier formatu A3);
9 | Podajnik boczny taca wielofunkcyjna | 150-kartkowa taca wielofunkcyjna, 60-300 g/m² A6-A3
10 | Automatyczny dwustronny podajnik oryginałów | jednoprzebiegowy ( dualskan) min. 250 arkuszy 80 g/m2
11 | Duplex | automatyczny w standardzie obsługa papieru ( min. 70-250 g/m2)
12 | Moduł drukarki sieciowej | w standardzie
13 | Rozdzielczość drukowania | min. 1200 x 1200 dpi
14 | Natywna lub emulowana obsługa języka | PCL6, Post Script Level 3 (dopuszcza się emulacje )
15 | Interfejsy standardowe | Fast Ethernet
10 Base-T/100Base-TX/1000 Base-T, usb 2.0
16 | Skaner sieciowy | moduł skanera sieciowego w standardzie kolorowy prędkość skanowania: kolor: min. 80 str./min. (300 dpi/A4)
17 | Rozdzielczość skanowania | 600x600 dpi
18 | Interfejs | sieciowy/protokół TCP/IP
19 | Funkcje skanowania | Skanowanie do pc, do e-mail, do FTP, TWAIN (sieciowy), do pamięci przenośnej USB, WIA, SMB, do skrzynki dokumentów
20 | Typ pliku | PDF,PDF/A, PDF szyfrowany, PDF kompresowany JPEG, TIFF, XPS
21 | Oprogramowanie obsługujące systemy | wszystkie aktualne wersje systemu Mcirosoft Windows , Unix, Linux , MAC OS v 10.4 lub nowsza
22 | Sorter elektroniczny | TAK
23 | Panel operatora | kolorowy ekran LCD, dotykowy , opisy na panelu i komunikaty na ekranie w języku polskim, panel z regulowanym położeniem w minimum 2 pozycjach , integracja z aplikacjami zewnętrznymi poprzez ekran dotykowy urządzenia
24 | Urządzenie wyposażone w pełne tonery wliczone w cenę urządzenia : | Toner czarny wyprodukowany przez producenta urządzenia wydruk minimum 30 000 stron przy 5% pokryciu strony A4 Tonery kolorowe wyprodukowane przez producenta urządzenia wydajność minimum 3 x 20 000 stron przy 5% pokryciu strony A4 każdy kolor
25 | Wydajność bębna | 4 x 600 000 kopii (lub dostarczenie wraz z kserokopiarką w jej cenie tylu bębnów aby ich łączna wydajność wyniosła 600 000 kopii dla każdego koloru)
26 | Cena jednostkowa netto za urządzenie | ……………………………………………………………
27 | Liczba sztuk | 2 sztuki
28 | Wartość brutto ( wiersz 27 x 28 + vat) | …………………………………………………………….
29 | Producent i model zaoferowanego urządzenia | …………………………………………………………….