## Przedmiar
Rodos 7.0.17.7 [13558]
Przedmiar
PRZEBUDOWA DROGI GMINNEJ NR 170206C W MIEJSCOWOŚCI CHROSTKOWO GM. CHROSTKOWO
Nr | Nr ST | Opis robót | Jm | Ilość
1 | 2 | 3 | 4 | 5
1. Przygotowanie terenu pod budowę
CPV 45233140-2
1 |  | Roboty pomiarowe przy liniowych robotach ziemnych, na drogach w terenie równinnym ( trasownie osi i punktów wysokościowych ) | km | 0.51
2 |  | Opracowanie projektu organizacji ruchu na czas robót ( z zatwierdzeniami) oraz uzgodnienia stałej organizacji ruchu | kpl. | 1
2. Roboty ziemne
CPV 45233140-2
3 |  | Usunięcie warstwy ziemi urodzajnej (humusu) o grubości 15cm za pomocą spycharek | m2 | 4640
4 |  | Usunięcie warstwy ziemi urodzajnej za pomocą spycharki - dodatek za każde dalsze 5cm grubości humusu (ponad 15cm) | m2 | -4640
5 |  | Roboty ziemne wykonywane koparkami przedsiębiernymi o pojemności łyżki 0,60m3 w ziemi kategorii I-III uprzednio zmagazynowanej w hałdach z transportem urobku samochodami samowyładowczymi 5-10t na odległość 1km | m3 | 464
6 |  | Roboty ziemne wykonywane koparkami przedsiębiernymi o pojemności łyżki 0,60m3 w gruncie kategorii III-IV z transportem urobku samochodami samowyładowczymi 5-10t na odległość 1km - korytowanie ( wykopy ) | m3 | 1273.7
7 |  | Nakłady uzupełniające do tablic za każdy dalszy rozpoczęty 1km odległości transportu ponad 1km samochodami samowyładowczymi gruntu kategorii I-IV po drogach o nawierzchni utwardzonej (Krotność= 4) | m3 | 1019
8 |  | Formowanie i zagęszczanie nasypów o wys. do 3.0 m spycharkami w gruncie kat. I-II Wskaźnik zagęszczenia Js = 0.98 wraz z kosztem gruntu - nasypy | m3 | 254.7
3. Nawierzchnia jezdni
CPV 45233140-2
9 |  | Warstwa ścieralna z betonu asfaltowego AC 8S dla KR1-KR2 o grubości 2,5cm | m2 | 2330
10 |  | Warstwa ścieralna z betonu asfaltowego AC 8S dla KR1-KR2 - dodatek za każdy dalszy 1cm grubości warstwy ponad 2,5cm (Krotność= 0,5) | m2 | 2330
11 |  | Nawierzchnia z mieszanek mineralno-bitumicznych z przewozem samochodem 5-10t - dodatek za każdy dalszy 1km przewozu mieszanki ponad 5km (Krotność= 10) | t | 174.8
12 |  | Mechaniczne oczyszczenie i skropienie emulsją asfaltową na zimno podbudowy lub nawierzchni betonowej/bitumicznej przy zużyciu emulsji 0,5kg/m2 | m2 | 2454
13 |  | Warstwa wiążąca z betonu asfaltowego AC 11W dla KR1-KR2 o grubości 4cm | m2 | 2454
14 |  | Warstwa wiążąca z betonu asfaltowego AC 11W dla KR1-KR2 - dodatek za każdy dalszy 1cm grubości warstwy ponad 4cm | m2 | -2454
15 |  | Nawierzchnia z mieszanek mineralno-bitumicznych z przewozem samochodem 5-10t - dodatek za każdy dalszy 1km przewozu mieszanki ponad 5km (Krotność= 10) | t | 184.1
16 |  | Mechaniczne oczyszczenie i skropienie emulsją asfaltową na zimno podbudowy tłuczniowej lub z gruntu stabilizowanego cementem przy zużyciu emulsji 0,8kg/m2 | m2 | 2651
17 |  | Warstwa górna podbudowy z kruszywa łamanego o grubości po zagęszczeniu 8cm | m2 | 2651
18 |  | Warstwa dolna podbudowy z kruszywa łamanego o grubości po zagęszczeniu 15cm | m2 | 2941
19 |  | Wykonanie i zagęszczanie warstwy odsączającej , grubość po zagęszczeniu 10cm | m2 | 3252
20 |  | Profilowanie i zagęszczanie mechaniczne podłoża pod warstwy konstrukcyjne nawierzchni w gruncie kategorii I-IV | m2 | 3252
4. Nawierzchnia zjazdów bitumicznych
CPV 45233140-2
21 |  | Warstwa ścieralna z betonu asfaltowego AC 8S dla KR1-KR2 o grubości 2,5cm | m2 | 55
22 |  | Warstwa ścieralna z betonu asfaltowego AC 8S dla KR1-KR2 - dodatek za każdy dalszy 1cm grubości warstwy ponad 2,5cm (Krotność= 0,5) | m2 | 55
23 |  | Nawierzchnia z mieszanek mineralno-bitumicznych z przewozem samochodem 5-10t - dodatek za każdy dalszy 1km przewozu mieszanki ponad 5km (Krotność= 10) | t | 4.2
24 |  | Mechaniczne oczyszczenie i skropienie emulsją asfaltową na zimno podbudowy lub nawierzchni betonowej/bitumicznej przy zużyciu emulsji 0,5kg/m2 | m2 | 58
25 |  | Warstwa wiążąca z betonu asfaltowego AC 11W dla KR1-KR2 o grubości 4cm | m2 | 58
26 |  | Warstwa wiążąca z betonu asfaltowego AC 11W dla KR1-KR2 - dodatek za każdy dalszy 1cm grubości warstwy ponad 4cm | m2 | -58
27 |  | Nawierzchnia z mieszanek mineralno-bitumicznych z przewozem samochodem 5-10t - dodatek za każdy dalszy 1km przewozu mieszanki ponad 5km (Krotność= 10) | t | 4.4
28 |  | Mechaniczne oczyszczenie i skropienie emulsją asfaltową na zimno podbudowy tłuczniowej lub z gruntu stabilizowanego cementem przy zużyciu emulsji 0,8kg/m2 | m2 | 63
29 |  | Warstwa górna podbudowy z kruszywa łamanego o grubości po zagęszczeniu 8cm | m2 | 63
30 |  | Warstwa dolna podbudowy z kruszywa łamanego o grubości po zagęszczeniu 15cm | m2 | 69
31 |  | Wykonanie i zagęszczanie warstwy odsączającej , grubość po zagęszczeniu 10cm | m2 | 77
32 |  | Profilowanie i zagęszczanie mechaniczne podłoża pod warstwy konstrukcyjne nawierzchni w gruncie kategorii I-IV | m2 | 77
5. Nawierzchnia poboczy
CPV 45233220-7
33 |  | Nawierzchnie z tłucznia warstwa górna, grubość warstwy po uwałowaniu 15cm | m2 | 725
34 |  | Profilowanie i zagęszczanie mechaniczne podłoża pod warstwy konstrukcyjne nawierzchni w gruncie kategorii I-IV | m2 | 725