## Arkusz1
| Dane Wykonawcy | [6 empty] | Załącznik nr 2
Formularz przedmiotowo-cenowy UKW/DZP-282-ZO-B-34/2023
L.P. | Przedmiot zamówienia | J.m. | ilość | Cena jednostkowa netto | Wartość netto | Stawka VAT | Wartość VAT | Wartość brutto | Nazwa, producent i nr katalogowy oferowanego produktu
Część 1
1 | Drukarka 3D przykład 1 • Metoda druku: FDM • Napięcie zasilania: od 110 V do 240 V AC • Napięcie pracy: 24 V DC • Moc: 350 W • Średnica dyszy: standardowa: 0,4 mm • Obsługiwany filament: PLA, ABS, TPU, PETG, PA, filamenty z dodatkami włókien • Średnica filamentu: 1,75 mm • Grubość druku: od 0,1 mm do 0,4 mm • Wyświetlacz: dotykowy 4,3'' • Tryb pracy: karta SD, Ethernet, WiFi • Rozmiar druku: 300 x 300 x 400 mm • Temperatura dyszy: 300°C • Temperatura stołu: 100°C • Kompatybilne oprogramowanie: Creality Slicer, Cura • Wymiary drukarki: 578 x 522 x 290 mm • Masa: 13,6 kg lub równoważny | szt. | 1 |  | 0 |  | 0 | 0
2 | Drukarka 3D przykład 2 • Materiał do drukowania PLA, TPU, PETG • Wyświetlacz 4,3 cala, dotykowy • Format pliku .stl, .obj, .amf • Wymiary druku 450 x 450 x 470 mm • Oprogramowanie Cura, Simplifi3D • Zasilanie płyty głównej Wejście: od 100 V do 240 V, 75 W • Wyjście: 24 V • Technologia formowania FDM (fused deposition molding) • Temperatura dyszy ≤ 250°C • Zużycie energii 750 W • Wymiary dyszy 0,4 mm • 0,8 mm • Temperatura platformy ≤ 100°C • Tryb pracy online albo karta TF offline • Precyzja druku +/- 1 mm • Grubość warstwy od 0,1 mm do 0,4 mm • Układ sterowania Windows XP /Vista/7 /10 MAC Linux • Precyzja położenia osi XY 0,012 mm • Precyzja położenia osi Z 0,001 mm • Średnica filamentu 1,75 mm • Wymiary drukarki 650 x 785 x 735 mm • Masa 24,8 kg lub równoważny | szt. | 1 |  | 0 |  | 0 | 0
| Razem |  |  |  | 0 |  |  | 0
Przywołanie nazwy produktu, nazwy producenta, numeru katalogowego jest doprecyzowaniem opisu przedmiotu zamówienia. Zamawiający dopuszcza zaoferowanie towarów równoważnych. Zaproponowane przez Wykonawców w ofercie produkty równoważne muszą posiadać parametry jakościowe, techniczne i fizykochemiczne (skład surowcowy, skład chemiczny, przeznaczenie i konsystencję), oraz wielkość opakowania i jego rodzaj, nie gorsze niż produkty wyszczególnione przez Zamawiającego w opisie przedmiotu zamówienia.
L.P. | Przedmiot zamówienia | J.m. | ilość | Cena jednostkowa netto | Wartość netto | Stawka VAT | Wartość VAT | Wartość brutto | Nazwa, producent i nr katalogowy oferowanego produktu
Część 2
1 | Żywica Standard Formlabs - grey | litr | 10 |  | 0 |  | 0 | 0
2 | Kuweta na żywicę - RESIN TANK Część zamienna do drukarki 3D Formlabs Form 3 | szt. | 4 |  | 0 |  | 0 | 0
| Razem |  |  |  | 0 |  |  | 0
Przywołanie nazwy produktu, nazwy producenta, numeru katalogowego jest doprecyzowaniem opisu przedmiotu zamówienia. Zamawiający dopuszcza zaoferowanie towarów równoważnych. Zaproponowane przez Wykonawców w ofercie produkty równoważne muszą posiadać parametry jakościowe, techniczne i fizykochemiczne (skład surowcowy, skład chemiczny, przeznaczenie i konsystencję), oraz wielkość opakowania i jego rodzaj, nie gorsze niż produkty wyszczególnione przez Zamawiającego w opisie przedmiotu zamówienia.
L.P. | Przedmiot zamówienia | J.m. | ilość | Cena jednostkowa netto | Wartość netto | Stawka VAT | Wartość VAT | Wartość brutto | Nazwa, producent i nr katalogowy oferowanego produktu
Część 3
1 | Proszek do drukarki 3D stal 316L, 15-53um Proszek sferyczny specyfikacja: Temperatura likwidusu (°C): 1448 Temperatura Solidusa (°C): 1390 Rozkład wielkości cząstek (µm): -45 + 15 Kolor: Szary Zalecana technologia procesowa: wiązka laserowa Skład bazowy: Żelazo | kg | 40 |  | 0 |  | 0 | 0
| Razem |  |  |  | 0 |  |  | 0
Przywołanie nazwy produktu, nazwy producenta, numeru katalogowego jest doprecyzowaniem opisu przedmiotu zamówienia. Zamawiający dopuszcza zaoferowanie towarów równoważnych. Zaproponowane przez Wykonawców w ofercie produkty równoważne muszą posiadać parametry jakościowe, techniczne i fizykochemiczne (skład surowcowy, skład chemiczny, przeznaczenie i konsystencję), oraz wielkość opakowania i jego rodzaj, nie gorsze niż produkty wyszczególnione przez Zamawiającego w opisie przedmiotu zamówienia.
L.P. | Przedmiot zamówienia | J.m. | ilość | Cena jednostkowa netto | Wartość netto | Stawka VAT | Wartość VAT | Wartość brutto | Nazwa, producent i nr katalogowy oferowanego produktu
Część 4
1 | Dysza mosiężna do CR-10S Pro v.2, z gwintem M6 x 0,75, fi 0,4mm, | szt. | 4 |  | 0 |  | 0 | 0
2 | Dysza ze stali hartowanej do CR-10S Pro v.2, z gwintem M6 x 0,75, fi 0,6mm | szt. | 2
3 | Ekstruder H2 V2S • Maksymalna temperatura drukowania: 270 ℃ • Waga: 195 g (łącznie z wkładem grzewczym, termistorem i wentylatorem) • Maksymalna siła wytłaczania: 7,5 kg (w zależności od żarnika) • Wytłaczanie (w oparciu o istniejące): 600mm 3 /min (w zależności od włókien) • Krok E: 932/mm przy 16 mikrokrokach (zalecana jest dalsza kalibracja) • Odległość obrotu Klippera: 3.433 • Zalecany prąd silnika: 800mA • Przełożenie: 7:1 • Obwód przekładni napędowej: 24,5 mm • Średnica włókna i tolerancja: 1,75 ± 0,05 mm • Typ termistora: NTC100K • Moc wkładu grzewczego: 40W • Napięcie wkładu grzewczego: 24 V | szt. | 3 |  | 0 |  | 0 | 0
| Razem |  |  |  | 0 |  |  | 0
Przywołanie nazwy produktu, nazwy producenta, numeru katalogowego jest doprecyzowaniem opisu przedmiotu zamówienia. Zamawiający dopuszcza zaoferowanie towarów równoważnych. Zaproponowane przez Wykonawców w ofercie produkty równoważne muszą posiadać parametry jakościowe, techniczne i fizykochemiczne (skład surowcowy, skład chemiczny, przeznaczenie i konsystencję), oraz wielkość opakowania i jego rodzaj, nie gorsze niż produkty wyszczególnione przez Zamawiającego w opisie przedmiotu zamówienia.
Zamawiający dopuszcza podpisanie dokumentów przez osobę lub osoby uprawnione do reprezentowania Wykonawcy kwalifikowanym podpisem elektronicznym lub podpisem zaufanym lub podpisem osobistym (e-dowód).
Pliki podpisywane profilem zaufanym, nie mogą być większe niż 10MB oraz pliki podpisywane w aplikacji eDoApp służącej do składania podpisu osobistego nie mogą być większe niż 5MB
Zamawiający zaleca zapisanie formularza w formacie .pdf
(podpis Wykonawcy lub upoważnionego przedstawiciela)