## KARTA PARAMETRÓW
Zestaw do ultrasonografii wewnątrznaczyniowej (IVUS) – KARTA PARAMETRÓW
l.p. | parametry techniczne | miejsce w ofercie,w którymj znajduje się wymagany opis potwierdzający parametr | punkty za parametry dodatkowe
Elektroniczna lub mechaniczna sonda do pomiaru zmian wewnątrznaczyniowych (IVUS) w tym wewnątrz naczyń wieńcowych
WYMAGANE
1 | Sonda elektroniczna lub mechaniczna IVUS (do wyboru zamawiającego) kompatybilna z dzierżawionym przez szpital aparatem do pomiaru IVUS/FFR Intrasight 7 firmy Philips |  | x
2 | Częstotliwość pracy do 20 MHz dla sondy elektronicznej i 45MHz dla sondy mechanicznej |  | x
3 | Możliwe wprowadzenie do światła naczynia z użyciem cewnika o śr. min. 5F (śr. wewnętrzna 0,56 cala) oraz prowadnika o max. średnicy 0,014 cala. |  | x
4 | Cewnik o długości roboczej 150 cm |  | x
5 | Dwa rodzaje systemów doprowadzających z przetwornikiem IVUS w odległości 2,5 i 10mm od końca dystalnego |  | x
DODATKOWE
6 | Niski profil wejścia nie większy niż 0.019” |  | 0/20,00 pkt
x | x | razem: | 0/20,00 pkt
……………………………………………………………
(Data; kwalifikowany podpis elektroniczny lub elektroniczny podpis zaufany lub elektronicznym podpis osobisty)