## Strona tytułowa
Wartość netto (zł):
PodatekVAT Stawka (%) / kwota (zł)
Wartość brutto (zł):
Słownie (zł): ................................................................... ….................................................................................. ….............................................................................................
KOSZTORYS Nr
KOSZTORYS OFERTOWY
Obiekt | Droga leśna nr 0059 (dojazd pożarowy nr 16) w Leśn. Nowy Wiek
Rodzaj robót | Przebudowa drogi leśnej
Branża | drogowa
Lokalizacja | Leśnictwo Nowy Wiek - oddz. 11, 10, 9, 8, 7, 2, 6, 21, 20 i 19 - gm. Tolkmicko
Wykonawca
Stawka robocizny
Koszty pośrednie
Zysk
Sporządził
…........................., dnia …......................

## Kosztorys uproszczony
Rodos 8.0.0.27 [14009]
Kosztorys uproszczony
Droga leśna nr 0059 (dojazd pożarowy nr 16)
Nr | Podstawa | Nr ST | Opis robót | Jm | Ilość | Cena jednostkowa (zł/Jm) | Wartość netto (zł) | Podatek VAT (zł) | Wartość brutto (zł)
1 | 2 | 3 | 4 | 5 | 6 | 7 | 8 | 9 | 10
|  | D-01.00.00 | 1. Przygotowanie terenu pod budowę
CPV 45100000-8
|  | D-01.00.00 | 1.1. Roboty przygotowawcze
CPV 45111200-0 45112210-0
1 | KNR 2-01 0119/03 | D-01.01.01 | Roboty pomiarowe przy liniowych robotach ziemnych - trasa dróg w terenie równinnym | km | 2.95
+tab. 9902 poz. 01
2 | Kalkulacja indywidualna | D-01.02.01 | Mechaniczne karczowanie pni koparką w gruncie kat. III-IV z wywozem karpiny na odległość do 3 km | szt | 151
3 | Kalkulacja indywidualna | D-01.02.01 | Mechaniczne karczowanie krzaków i podszyć średniej gęstości z oczyszeniem terenu i wywiezieniem drobnych gałęzi, korzeni i kory na odległość do 2 km | ha | 0.24
4 | Kalkulacja indywidualna | D-01.02.01 | Mechaniczne karczowanie krzaków i podszyć rzadkich z oczyszeniem terenu i wywiezieniem drobnych gałęzi, korzeni i kory na odległość do 2 km | ha | 0.59
5 | KNR 2-01 0126/01 | D-01.02.02 | Usunięcie warstwy ziemi urodzajnej o grubości do 15cm za pomocą spycharki | m2 | 13275.9
|  |  | RAZEM Roboty przygotowawcze |  | --- | ---
|  | D-01.02.04 | 1.2. Roboty rozbiórkowe
CPV 45111300-1
6 | KNR 2-01 0221/06 | D-02.01.01 | Wykopy jamiste w gruncie kategorii III wykonywane na odkład koparkami podsiębiernymi o pojemności łyżki 0,40m3 | m3 | 29.89
(Odkopanie przepustów nr 5 i 9 do wymiany oraz wlotu przepustu nr 11)
7 | KNR 2-31 0816/02 | D-01.02.04 | Rozebranie przepustów z rur betonowych o średnicy 50cm | m | 13.55
(Przepusty nr 5 i 9)
8 | KNR 2-31 0816/04 | D-01.02.04 | Rozebranie ścianek czołowych i ław przepustów betonowych | m3 | 2.28
(Przepust nr 5)
9 | Kalkulacja indywidualna | D-01.02.04 | Rozebranie ścianek czołowych drewnianych | m3 | 2.75
(Przepust nr 9 i wlot przepustu nr 11)
|  |  | RAZEM Roboty rozbiórkowe |  | --- | ---
|  | D-02.00.01 | 1.3. Roboty ziemne
CPV 45111200-0 45112100-6
10 | Kalkulacja indywidualna | D-02.01.01 D-02.03.01 | Wykopy wykonywane spycharkami gąsienicowymi w gruncie kategorii III - odl. przemieszczenia urobku do 10 m, z zagęszczeniem nasypów walcami samojezdnymi wibracyjnymi | m3 | 672.5
11 | Kalkulacja indywidualna | D-02.01.01 D-02.03.01 | Wykopy wykonywane spycharkami gąsienicowymi w gruncie kategorii III - odl. przemieszczenia urobku na odl. do 55 m, z zagęszczeniem nasypów walcami samojezdnymi wibracyjnymi | m3 | 492.5
12 | KNR 2-01 0206/04.2 | D-02.01.01 | Roboty ziemne w gruncie kategorii III wykonywane koparkami podsiębiernymi o pojemności łyżki 0,60m3 z transportem urobku samochodami samowyładowczymi 5-10t na odległość do 1,0km | m3 | 665.3
13 | Kalkulacja indywidualna | D-02.03.01 | Formowanie spycharkami nasypów z gruntu dowiezionego kategorii III o wysokości do3 m, z zagęszczeniem walcami samojezdnymi wibracyjnymi | m3 | 665.3
14 | Kalkulacja indywidualna | D-02.01.01 | Roboty ziemne w gruncie kategorii III wykonywane koparkami podsiębiernymi o pojemności łyżki 0,60m3 z transportem urobku samochodami samowyładowczymi 5-10t na odległość do 3,0km na odkład | m3 | 29.7
15 | KNR 2-01 0233/05 | D-02.01.01 | Mechaniczne plantowanie grunt kategorii III spycharkami gąsienicowymi o mocy 74kW (100kM) | m2 | 793.1
16 | Kalkulacja indywidualna | D-02.01.01 | Wykopy rowów w gruncie kategorii III wykonywane na odkład koparkami podsiębiernymi o pojemności łyżki 0,25m3 i objętości wykopu na 1m rowu do 1,5m3 z rozplantowaniem ziemi wzdłuż rowu i plantowaniem skarp i dna rowu | m3 | 5.7
|  |  | RAZEM Roboty ziemne |  | --- | ---
2. Roboty budowlane w zakresie wznoszenia kompletnych obiektów budowlanychlub ich części oraz roboty w zakresie inżynierii lądowej i wodnej
CPV 45200000-9
2.1. Podbudowa
CPV 45233320-8
17 | KNR 2-31 0103/04 | D-04.01.01 | Profilowanie i zagęszczanie mechaniczne podłoża pod warstwy konstrukcyjne nawierzchni w gruncie kategorii I-IV | m2 | 16239.56
Na odcinku KM 0+000 do 0+278,50
18 | Kalkulacja indywidualna | D-04.01.01 | Koryta o głębokości 25 cm wykonywane mechanicznie na całej szerokości jezdni i chodników w gruncie kategorii I-IV | m2 | 329.16
(pod zjazdami z naw. KŁSM)
19 | KNR 2-31 0101/01 | D-04.01.01 | Koryta o głębokości 20 cm wykonywane mechanicznie na całej szerokości jezdni i chodników w gruncie kategorii I-IV | m2 | 303.48
(płyty na zjazdach i mijankach)
20 | Kalkulacja indywidualna | D-04.02.01 | Warstwa odsączająca o grubości po zagęszczeniu 15 cm wykonana i zagęszczana mechanicznie na całej szerokości drogi | m3 | 13439.26
(pod nawierzchnią z KŁSM)
21 | Kalkulacja indywidualna | D-04.02.01 | Warstwa odsączająca o grubości po zagęszczeniu 20 cm wykonana i zagęszczana mechanicznie w korycie lub na całej szerokości drogi | m2 | 2207.39
(pod nawierzchnią z płyt)
|  |  | RAZEM Podbudowa |  | --- | ---
2.2. Nawierzchnia
CPV 45233123-7
22 | Kalkulacja indywidualna | D-05.02.00a D-05.02.03 | Nawierzchnia z kruszyw łamanych (destrukt betonowy 0/63 mm) stabilizowanych mechanicznie o grubości po zagęszczeniu 20 cm, warstwa dolna - wykonanie i zagęszczenie mechaniczne | m2 | 9687.05
23 | Kalkulacja indywidualna | D-05.02.00a D-05.02.03 | Nawierzchnia z kruszyw łamanych (destrukt betonowy 0/63 mm) stabilizowanych mechanicznie o grubości po zagęszczeniu 25 cm, warstwa dolna - wykonanie ręczne, zagęszczenie mechaniczne | m2 | 166.13
Poszerzenia i uzupełnienia nawierzchni z płyt żelbetowych
24 | Kalkulacja indywidualna | D-05.02.00a D-05.02.01 | Nawierzchnia z kruszyw łamanych kamiennych (4/31,5 mm) stabilizowanych mechanicznie o grubości po zagęszczeniu 10 cm, warstwa górna - wykonanie i zagęszczenie mechaniczne | m2 | 9300.23
25 | Kalkulacja indywidualna | D-05.02.00a D-05.02.01 | Nawierzchnia z kruszyw łamanych kamiennych (4/31,5 mm) stabilizowanych mechanicznie o grubości po zagęszczeniu 9 cm, warstwa górna - wykonanie i zagęszczenie mechaniczne | m2 | 2257.76
(Pobocza przy nawierzchni z KŁSM)
26 | Kalkulacja indywidualna | D-05.02.00a D-05.02.01 | Nawierzchnia z kruszyw łamanych (4/31,5 mm) stabilizowanych mechanicznie o grubości po zagęszczeniu 10 cm, warstwa górna - wykonanie ręczne, zagęszczenie mechaniczne | m2 | 166.13
Poszerzenia i uzupełnienia nawierzchni z płyt żelbetowych
27 | Kalkulacja indywidualna | D-05.02.00a D-05.02.01 | Nawierzchnia z kruszyw łamanych (4/31,5 mm) stabilizowanych mechanicznie o grubości po zagęszczeniu 9 cm, warstwa górna - wykonanie ręczne, zagęszczenie mechaniczne | m2 | 323.54
(Pobocza przy nawierzchni z płyt)
28 | KNR 2-01 0129/06 | D-10.03.01 | Czasowe drogi kołowe i place z płyt żelbetowych - układanie płyt pełnych o powierzchni 1 sztuki ponad 3m2 | m2 | 1737
|  |  | RAZEM Nawierzchnia |  | --- | ---
2.3. Pobocza i ścieki
CPV 45233123-7
29 | Kalkulacja indywidualna | D-02.03.01 | Ręczne formowanie poboczy z gruntu kat. I dowiezionego samochodami samowyładowczymi z zagęszczeniem mechanicznym | m3 | 563.92
30 | Kalkulacja indywidualna | D-06.01.01 | Ścieki z elementów betonowych o grubości 15cm na podsypce cementowo-piaskowej (1:4) o grub. 10 cm | m | 272.5
|  |  | RAZEM Pobocza i ścieki |  | --- | ---
2.4. Przepusty
CPV 45231110-9
31 | Kalkulacja indywidualna | D-06.02.01 | Przepusty z rur polietylenowych, karbowanych (HDPE) D50 cm z wykonaniem wykopu, ławy żwirowej, ustawieniem ścianek czołowych prefabrykowanych i zasypaniem przepustu | m | 49
(Przepusty nr 1, 2, 3, 4, 6, 7, 8, 10)
32 | Kalkulacja indywidualna | D-06.02.01 | Przepusty z rur polietylenowych, karbowanych (HDPE) D60 cm z wykonaniem ławy żwirowej, ustawieniem ścianek czołowych prefabrykowanych i zasypaniem przepustu | m | 15
(Przepusty nr 5 i 9)
33 | Kalkulacja indywidualna | D-06.02.01 | Przepusty z rur polietylenowych, karbowanych (HDPE) D40 cm z wykonaniem wykopu, ławy żwirowej, ustawieniem ścianek czołowych prefabrykowanych i zasypaniem przepustu | m | 24
(Pod zjazdami)
34 | Kalkulacja indywidualna | D-06.02.01 | Ustawienie ścianki czołowej prefabrykowanej na ławie żwirowej i zasypanie wnęki | szt. | 1
(Wlot przepustu nr 11)
35 | Kalkulacja indywidualna | D-06.01.01 | Umocnienie wylotu przepustu brukiem z kamienia narzutowego, na podsypce cementowo-piaskowej | m2 | 0.77
(Przepust nr 2)
|  |  | RAZEM Przepusty |  | --- | ---
2.5. Roboty wykończeniowe i towarzyszace
CPV 45233123-7
36 | KNR 2-01 0506/04 | D-02.01.01 | Plantowanie, obrobienie na czysto skarp i dna wykopów wykonywanych mechanicznie w gruncie kategorii I-III | m2 | 4199.8
37 | KNR 2-01 0506/07 | D-02.03.01 | Plantowanie, obrobienie na czysto skarp i korony nasypów w gruncie kategorii I-III | m2 | 4391.2
38 | Kalkulacja indywidualna | D-06.01.01 | Humusowanie skarp warstwą humusu grubości 10 cm | m2 | 8358
39 | Kalkulacja indywidualna | D-01.02.02 D-06.01.01 | Załadunek koparką i wywóz samoch. samowyładowczymi nadmiaru humusu na odl. do 3 km | m3 | 1155.6
40 | Kalkulacja indywidualna | D-10.01.01a | Wykonanie gabionów o wymiarach 1x1x0,5m z siatki stakowej ocynkowanej 4 mm z zasypaniem kamieniem łamanym na ławie z pospółki o grub. 25cm | m3 | 3.5
(Na wlocie przepustu nr 3)
41 | KNR 2-31 1403/04 | D-06.04.01 | Oczyszczanie rowu z namułu o grubości 10cm z wyprofilowaniem skarp | m | 13.1
(Przy przepustach nr 5, 11, pod zjazdem w KM 0+339.64)
42 | KNR 2-31 1403/05 | D-06.04.01 | Oczyszczanie rowu z namułu o grubości 20cm z wyprofilowaniem skarp | m | 5
(Przy przepuście nr 9
43 | Kalkulacja indywidualna | D-03.01.03 | Oczyszczanie z namułu przepustów o średnicy 1,0m | m | 9.65
(Istniejący przepust D100 cm w KM 2+154,28)
44 | Kalkulacja indywidualna | D-02.01.01 | Oczyszczanie rowu z namułu o grubości 50cm z wyprofilowaniem skarp i rozplantowaniem urobku | m3 | 4.4
(Rów przed przepustem D100 cm w KM 2+154,28)
|  |  | RAZEM Roboty wykończeniowe i towarzyszace |  | --- | ---
|  |  | OGÓŁEM |  | --- | ---

## Tabela elementów
Rodos 8.0.0.27 [14009]
Tabela elementów
Droga leśna nr 0059 (dojazd pożarowy nr 16)
Nr | Opis robót | Wartość netto (zł) | Podatek VAT (zł) | Wartość brutto (zł)
1 | 2 | 3 | 4 | 5
1. | Przygotowanie terenu pod budowę
1.1. | Roboty przygotowawcze
1.2. | Roboty rozbiórkowe
1.3. | Roboty ziemne
2. | Roboty budowlane w zakresie wznoszenia kompletnych obiektów budowlanychlub ich części oraz roboty w zakresie inżynierii lądowej i wodnej
2.1. | Podbudowa
2.2. | Nawierzchnia
2.3. | Pobocza i ścieki
2.4. | Przepusty
2.5. | Roboty wykończeniowe i towarzyszace
OGÓŁEM

## Robocizna
Rodos 8.0.0.27 [14009]
Zestawienie robocizny
Droga leśna nr 0059 (dojazd pożarowy nr 16)
Lp | Nazwa | Jm | Ilość | Cena jednostkowa (zł/Jm) | Wartość netto (zł) | Podatek VAT (zł) | Wartość brutto (zł)
1 | 2 | 3 | 4 | 5 |  |  | 6
1 | Robocizna razem | r-g | 8202.9332
| Razem | r-g | 8202.9332 | ---

## Materiały
Rodos 8.0.0.27 [14009]
Zestawienie materiałów
Droga leśna nr 0059 (dojazd pożarowy nr 16)
Lp | Nazwa | Jm | Ilość | Cena jednostkowa (zł/Jm) | Wartość netto (zł) | Podatek VAT (zł) | Wartość brutto (zł)
1 | 2 | 3 | 4 | 5 | 6 | 7 | 8
1 | Brukowiec | t | 0.2695
2 | Cement portlandzki zwykły 35 bez dodatków | t | 1.4514
3 | Deski iglaste obrzynane kl.III 19-25mm | m3 | 0.2754
4 | Drut stalowy miękki ocynkowany 4,0mm | kg | 1.3388
5 | Gwoździe budowlane okrągłe gołe | kg | 0.1085
6 | Kamień łamany niesortowany 10-50cm | m3 | 3.64
7 | Kliniec do nawierzchni drogowych sortowany 4,0-31,5mm | t | 2347.2645
8 | Kliniec kamienny | t | 7.5334
9 | Kołki drewniane o średnicy 4-6cm długości 100-120cm | szt | 1.785
10 | Kołki drewniane o średnicy 10-12cm długości 130-150cm | szt | 3.64
11 | Kosz gabionowy z siatki stalowej ocynk. 4 mm | szt | 7
12 | Lepik asfaltowy na gorąco | kg | 7.5
13 | Miał kamienny | t | 164.8017
14 | Piasek miejscowy na podsypkę | m3 | 693.6216
15 | Piasek zwykły | m3 | 3031.2375
16 | Płyty drogowe żelbetowe pełne 300x150x15cm | szt | 378.3186
17 | Płyty ściekowe betonowe korytkowe 50x50x15cm | szt | 561.35
18 | Rury z HDPE 400mm karbowane | m | 24.48
19 | Rury z HDPE 500mm karbowane | m | 49.98
20 | Rury z HDPE 600mm karbowane | m | 15.3
21 | Słupki drewniane 7cm | m3 | 0.3068
22 | Ścianka czołowa żelbetowa prefabrykowana - średn. otworu 400/465 mm | szt | 8
23 | Ścianka czołowa żelbetowa prefabrykowana - średn. otworu 500/620 mm | szt | 16
24 | Ścianka czołowa żelbetowa prefabrykowana-średn otworu 600/760mm | szt | 5
25 | Tłuczeń betonowy 31,5-63mm | t | 4203.9407
26 | Woda | m3 | 517.3301
27 | Zaprawa cementowa M 4 | m3 | 0.638
28 | Żwir | m3 | 22.14
| Razem |  | --- | ---
| Materiały pomocnicze |  | --- | ---
| OGÓŁEM |  | --- | ---

## Sprzęt
Rodos 8.0.0.27 [14009]
Zestawienie sprzętu
Droga leśna nr 0059 (dojazd pożarowy nr 16)
Lp | Nazwa | Jm | Ilość | Cena jednostkowa (zł/Jm) | Wartość netto (zł) | Podatek VAT (zł) | Wartość brutto (zł)
1 | 2 | 3 | 4 | 5 | 6 | 7 | 8
1 | Beczkowóz ciągniony 1500dm3 | m-g | 16.8388
2 | Ciągnik gąsienicowy 55-59kW (75-80KM) | m-g | 16.8388
3 | Ciągnik kołowy 29-37kW (40-50KM) | m-g | 67.7325
4 | Ciągnik siodłowy z naczepą 16t | m-g | 6.7562
5 | Koparka gąsienicowa 0,25m3 | m-g | 0.5609
6 | Koparka gąsienicowa 0,40m3 | m-g | 2.4656
7 | Koparka gąsienicowa 0,60m3 | m-g | 107.9854
8 | Przyczepa skrzyniowa 3,5t | m-g | 67.7325
9 | Równiarka samojezdna 74kW (100KM) | m-g | 101.6205
10 | Samochód dostawczy 0,9t | m-g | 13.275
11 | Samochód samowyładowczy 5-10t | m-g | 199.9223
12 | Samochód skrzyniowy 5t | m-g | 0.9625
13 | Samochód skrzyniowy 5- 6t | m-g | 19.72
14 | Sprężarka powietrza przewoźna spalinowa 4-5m3/min | m-g | 13.4292
15 | Spycharka gąsienicowa 55kW (75KM) | m-g | 63.4487
16 | Spycharka gąsienicowa 74kW (100KM) | m-g | 151.6693
17 | Walec statyczny samojezdny 10t | m-g | 854.5194
18 | Walec statyczny samojezdny 15t | m-g | 16.1108
19 | Walec wibracyjny samojezdny 7,5t | m-g | 126.1531
20 | Zagęszczarka wibracyjna spalinowa 100m3/h | m-g | 17.4815
21 | Zrywarka przyczepna | m-g | 0.6345
22 | Żuraw samochodowy 4t | m-g | 30.6318
23 | Żuraw samochodowy 6t | m-g | 57.6684
| OGÓŁEM | m-g | 1954.1577 | ---