## Arkusz
| NAZWA INWESTYCJI: |  | Remont odcinka ulicy Kruczej w Zamościu
Kosztorys ofertowy
Lp. |  | Opis |  | j.m. | Ilość | Cena | Wartość
1 |  | Roboty przygotowawcze
1 d.1 |  | Roboty pomiarowe przy liniowych robotach ziemnych - trasa dróg w terenie równinnym. Pomiar w trakcie budowy warstwy wyrównawczej i ścieralnej oraz inwentaryzacja powykonawcza. |  | km | 0.2 |  | 0
2 |  | Roboty rozbiórkowe
2.1
2 d.2.1 |  | Frezowanie nawierzchni bitumicznej śr. o gr. 3 cm z wywozem materiału z rozbiórki w miejsce wskazane przez Zamawiającego |  | m2 | 1326 |  | 0
3 d.2.1 |  | Rozebranie istniejącej podbudowy wraz z odwiezieniem i utylizacją gruzu gr. 30 cm |  | m2 | 177.2 |  | 0
4 d.2.1 |  | Wykonanie koryta wraz z profilowaniem, z odwiezieniem i utylizacją gł 23 cm |  | m2 | 177.2 |  | 0
3 |  | REGULACJA STUDNI I ZAWORÓW
3.1
5 d.3.1 |  | Regulacja pionowa zaworów wodociągowych |  | szt. | 3 |  | 0
6 d.3.1 |  | Regulacja pionowa studzienek dla włazów kanałowych |  | szt. | 1 |  | 0
7 d.3.1 |  | Regulacja pionowa kratek ulicznych deszczowych |  | szt. | 2 |  | 0
4 |  | JEZDNIA ul. Krucza
8 d.4.1 |  | Skropienie nawierzchni drogowej asfaltem |  | m2 | 1326 |  | 0
9 d.4.1 |  | Nawierzchnia z betonu asfaltowego – warstwa wyrównawcza - grubość po zagęszczeniu 4 cm |  | m2 | 1326 |  | 0
10 d.4.1 |  | Podbudowa z Betonu C12/15 gr. 18 cm po zagęsczeniu |  | m | 177.2 |  | 0
11 d.4.1 |  | Warstwa podbudowy z kruszywa 0-31,5 gr. 25 cm po zagęszczeniu |  | m2 | 177.2 |  | 0
12 d.4.1 |  | Skropienie nawierzchni drogowej asfaltem |  | m2 | 161 |  | 0
13 d.4.1 |  | Warstwa podbudowy z mieszani mineralno-asfaltowej śr. gr. 10 cm z wbudowaniem mechanicznym |  | m2 | 161 |  | 0
14 d.4.1 |  | Skropienie nawierzchni drogowej asfaltem |  | m2 | 161 |  | 0
15 d.4.1 |  | Nawierzchnia z betonu asfaltowego – warstwa wiążaca - grubość po zagęszczeniu 6 cm |  | m2 | 161 |  | 0
16 d.4.1 |  | Skropienie nawierzchni drogowej asfaltem |  | m2 | 1522 |  | 0
17 d.4.1 |  | Nawierzchnia z betonu asfaltowego – warstwa ścieralna - grubość po zagęszczeniu 4 cm |  | m2 | 1522 |  | 0
18 d.4.1 |  | Krawężniki betonowe wystające o wymiarach 15x30 cm na podsypce cementowo-piaskowej z wykonaniem ław betonowych z oporem |  | m | 46 |  | 0
19 d.4.1 |  | Krawężniki betonowe "na płask" o wymiarach 15x30 cm na podsypce cementowo-piaskowej z wykonaniem ław betonowych |  | m | 7 |  | 0
Wartość netto: | [6 empty] | 0
podatek VAT | [6 empty] | 0
Wartość brutto: | [6 empty] | 0