## drogi
PRZEDMIAR ROBÓT
Nazwa zadania: Przebudowa drogi gminnej nr G129327P w miejscowości Auguścin.
BRANŻA DROGOWA I SANITARNA
Lp. | Podstawy | Element scalony - rodzaj robót Szczegółowy opis robót i obliczenie ich ilości | Jm | Ilość
1 | 2 | 3 | 4 | 5
1 | D 01.00.00 | ROBOTY PRZYGOTOWAWCZE
1.1 | D 01.01.01 45233000-9 | ODTWORZENIE (WYZNACZENIE) TRASY I PUNKTÓW WYSOKOŚCIOWYCH CPV: Roboty w zakresie konstruowania, fundamentowania oraz wykonywania nawierzchni autostrad, dróg
1.1.1 |  | Odtworzenie trasy i punktów wysokościowych w terenie równinnym | km | 1.492
1.2 | D 01.02.01 45112000-5 | USUNIĘCIE DRZEW I KRZEWÓW CPV: Roboty ziemne i wykopaliskowe
1.2.1 |  | Usunięcie krzewów wraz z wywozem materiałów na składowisko Wykonawcy. | m2 | 42
1.2.2 |  | Mechaniczne ścięcie drzew z karczowaniem pni o śr. do 16 cm z wywozem materiałów na składowisko Wykonawcy i utylizacją z zasypaniem wykopów po karczowaniu | szt. | 4
1.2.3 |  | Mechaniczne ścięcie drzew z karczowaniem pni o śr. 16-25 cm z wywozem materiałów na składowisko Wykonawcy i utylizacją z zasypaniem wykopów po karczowaniu | szt. | 15
1.2.4 |  | Mechaniczne ścięcie drzew z karczowaniem pni o śr. 26-35 cm z wywozem materiałów na składowisko Wykonawcy i utylizacją z zasypaniem wykopów po karczowaniu | szt. | 10
1.2.5 |  | Mechaniczne ścięcie drzew z karczowaniem pni o śr. 36-45 cm z wywozem materiałów na składowisko Wykonawcy i utylizacją z zasypaniem wykopów po karczowaniu | szt. | 2
1.2.6 |  | Mechaniczne ścięcie drzew z karczowaniem pni o śr. 56-65 cm z wywozem materiałów na składowisko Wykonawcy i utylizacją z zasypaniem wykopów po karczowaniu | szt. | 6
1.2.7 |  | Mechaniczne ścięcie drzew z karczowaniem pni o śr. 66-75 cm z wywozem materiałów na składowisko Wykonawcy i utylizacją z zasypaniem wykopów po karczowaniu | szt. | 4
1.2.8 |  | Mechaniczne ścięcie drzew z karczowaniem pni o śr. 76-85 cm z wywozem materiałów na składowisko Wykonawcy i utylizacją z zasypaniem wykopów po karczowaniu | szt. | 1
1.2.9 |  | Mechaniczne ścięcie drzew z karczowaniem pni o śr. 86-95 cm z wywozem materiałów na składowisko Wykonawcy i utylizacją z zasypaniem wykopów po karczowaniu | szt. | 3
1.2.10 |  | Mechaniczne ścięcie drzew z karczowaniem pni o śr. 96-105 cm z wywozem materiałów na składowisko Wykonawcy i utylizacją z zasypaniem wykopów po karczowaniu | szt. | 1
1.3 | D 01.02.04 45111000-8 | ROZBIÓRKA ELEMENTÓW DRÓG, OGRODZEŃ I PRZEPUSTÓW CPV: Roboty w zakresie rozbiórek, przygotowania oraz oczyszczenia terenu pod budowę
1.3.1 |  | Rozebranie nawierzchni z gruzu o gr. średnio 10 cm | m2 | 5904
1.3.2 |  | Rozebranie przepustu z z rur betonowych śr. 500 mm z wywozem materiału na składowisko Wykonawcy | m | 11.6
1.3.3 |  | Rozebranie żelbetowych ścianek czołowych przepustu z wywozem gruzu na skłądowisko Wykonawcy | m3 | 5.4
1.3.4 |  | Rozebranie przepustz z rur betonowych śr. 300 mm z wywozem materiału na składowisko Wykonawcy | m | 8.7
1.3.5 |  | Wywóz gruzu na składowisko wykonawcy z utylizacją | m3 | 590.4
1.4 | D 01.03.04 45111000-8 | PRZEBUDOWA KABLOWYCH LINI TELETECHNICZNYCH ORAZ ENERGETYCZNYCH PRZY PRZEBUDOWIE DRÓG CPV: Roboty w zakresie rozbiórek, przygotowania oraz oczyszczenia terenu pod budowę
1.4.1 |  | Zabezpieczenie infrastruktury teletechnicznej rurą osłonową dwudzielną śr 110 mm | m | 378.1
1.5 | D 01.03.04 45111000-8 | REGULACJA I ZABEZPIECZENIE URZĄDZEŃ INFRASTRUKTURY PODZIEMNEJ CPV: Roboty w zakresie rozbiórek, przygotowania oraz oczyszczenia terenu pod budowę
1.5.1 |  | Regulacja wysokościowa skrzynek zaworów wodociągowch | szt. | 13
2 | D 02.00.00 | ROBOTY ZIEMNE
2.1 | D 02.01.01 45112000-5 | WYKONANIE WYKOPÓW W GRUNTACH I-V KATEGORII CPV: Roboty ziemne i wykopaliskowe
2.1.1 |  | Wykonanie wykopów z wywozem na składowisko Wykonawcy i utylizacją urobku (ilość wg tabeli robót ziemnych pomniejszona o objętość gruzu przeznaczonego do wywozu)6922,08-590,4=6331,68 m3 | m3 | 6331.68
2.1.2 |  | Profilowanie istniejących rowów drogowych | m2 | 1041.3
2.2 | D 02.03.01 | WYKONANIE NASYPÓW CPV: Roboty ziemne i wykopaliskowe
2.2.1 |  | Wykonanie nasypów – wg tabeli robót ziemnych | m3 | 154.432
3 | D 03.00.00 | ODWODNIENIE KORPUSU DROGOWEGO
3.1 | D 03.01.01 45222000-9 | PRZEPUSTY POD KORONĄ DROGI I ZJAZDAMI CPV: Roboty budowlane w zakresie robót inzynieryjnych
Przepusty pod zjazdami
3.1.1 |  | Montaż przepustu z rur PEHD śr. 400 mm o podwójnej ściance z wykonaniem ławy żwirowej | m | 94.6
3.1.2 |  | Montaż prefabrykowanych ścianek czołowych przepustu | szt. | 24
3.1.3 |  | Wykonanie ławy z gruntu stabilizowanego cementem Rm=2,5 MPa o gr. 15 cm, szerokość ławy 0,8m | m2 | 75.68
Przepust pod jezdnią w km 0+684,78
3.1.4 |  | Wykonanie wykopów z wywozem na skladowisko Wykonawcy i utylizacją urobku – montaż przepustu oraz wykonanie ścian oporowych | m3 | 46.4
3.1.5 |  | Wykonanie ławy z gruntu stabilizowanego cementem Rm=2,5 MPa o gr. 25 cm (szer. ławy 1,2m) | m2 | 13.92
3.1.6 |  | Montaż przepustu z rur HPED SN 8 śr. 800 mm na podsypce z piasku | m | 11.6
3.1.7 |  | Umocnienie skarp w obrębie przepustu oraz połączenia z rowem drogowym narzutem kamiennym ułożonym na warstwie betonu C8/10 | m2 | 32
3.1.8 |  | Wykonanie zasypki oraz obsypki z piasku | m3 | 35
Przepust w km 1+070.89 – skrzyżowanie z drogą gminną nr G129326P
3.1.9 |  | Montaż przepustu z rur PEHD śr. 400 mm o podwójnej ściance z wykonaniem ławy żwirowej | m | 17
3.1.10 |  | Montaż prefabrykowanych ścianek czołowych przepustu | szt. | 2
3.1.11 |  | Wykonanie ławy z gruntu stabilizowanego cementem Rm=2,5 MPa o gr. 15 cm, szerokość ławy 0,8m | m2 | 13.6
Przepust w km 1+635.45
3.1.12 |  | Montaż przepustu z rur PEHD śr. 600 mm o podwójnej ściance z wykonaniem ławy żwirowej | m | 10
3.1.13 |  | Umocnienie wlotu/wylotu przepustu narzutem kamiennym ułożonym na betonie C8/10 | szt. | 2
3.1.14 |  | Wykonanie ławy z gruntu stabilizowanego cementem Rm=2,5 MPa o gr. 20 cm, szerokość ławy 0,8m | m2 | 8
Przepust w km 2+086.6
3.1.15 |  | Montaż przepustu z rur PEHD śr. 600 mm o podwójnej ściance z wykonaniem ławy żwirowej | m | 10
3.1.16 |  | Umocnienie wlotu/wylotu przepustu narzutem kamiennym ułożonym na betonie C8/10 | szt. | 2
3.1.17 |  | Wykonanie ławy z gruntu stabilizowanego cementem Rm=2,5 MPa o gr. 20 cm, szerokość ławy 0,8m | m2 | 8
3.1.18 |  | Wykonanie zasypki inżynierskiej o parametrach zgodnych z częścią rysunkową opracowania 2,9 m2 * 9m | m3 | 26.1
3.1.19 |  | Ułożenie warstwy geotkaniny separującej (bez uwzględnienia zakładów technologicznych) Obmiar: 8,5m*9m | m2 | 76.5
4 | SST 1 | PRZEBUDOWA INFRASTRUKTURY WODOCIĄGOWEJ
Izolacja istniejącego wodociągu
Przyłącze do posesji nr 12 oraz w km 1+353,50
4.1.1 |  | Wykonanie wykopów na odkład (obmiar: 9,7m*0,9m*0,82m) | m3 | 7.16
4.1.2 |  | Wykonanie wykopów z wywozem na składowisko Wykonawcy i utylizacją urobku (obmiar (9,7*0,9*0,48m) | m3 | 4.19
4.1.3 |  | Zabezpieczenie wodociagu keramzytem w workach, grubość warstwy 34 cm (0,21 m3 na 1 mb wodociągu) | m3 | 2.04
4.1.4 |  | Zasypanie wykopu wraz z zagęszczeniem – grunt rodzimy | m3 | 7.16
1 | SST S1 | ROBOTY PRZYGOTOWAWCZE I ZIEMNE
4.1.5 |  | Roboty pomiarowe | kpl. | 1
Wykonanie robot ziemnych – wykopy wraz z wywozem i utylizacją urobku
Pod sieci (włączenie oraz odcinek końcowy): (3m*2m*2,5m+10m*2m*2,5m)
|  | Pod przyłącze – przebudowa: (9m*1,4m*2m) | m3 | 90.2
4.1.6 |  | Pełne umocnienie ścian wykopów
|  | Obmiar:(3*2,5+10*2,5)*2 | m2 | 65
4.1.7 |  | Podłoża pod kanały i obiekty z materiałów sypkich grubości 10 cm | m3 | 2.6
4.1.8 |  | Zasypanie wykopów piaskiem wraz z zagęszczeniem | m3 | 87.6
4.1.9 |  | Odwodnienie wykopów, technologia wykonawcy | godz. | 10
| SST S1 | ROBOTY MONTAŻOWE
4.1.10 |  | Ułożenie przewodu wodociągowego z rury PE DN 110 mm z wykonaniem włączenia w istniejącą sieć wodociagową – wykop otwarty | m | 11
4.1.11 |  | Montaż – łącznik R-K Dn 110/110 z zabezpieczeniem przed przesunięiem | szt. | 1
4.1.12 |  | Montaż – kolano segmentowe 60-90 stopni DN 110 mm | szt. | 4
4.1.13 |  | Montaż – tuleja kołnierzowa PE śr 110 mm | szt. | 2
4.1.14 |  | Montaż – kołnierz stalowy śr 110 mm | szt. | 2
4.1.15 |  | Montaż – mufa elektrooporowa śr. 110 mm | szt. | 8
4.1.16 |  | Próba szczelności rur o średnicy do 110 mm | próba | 1
4.1.17 |  | Dezynfekcja rurociagów o średnicy do 110 mm | kpl. | 1
4.1.18 |  | Badanie bakteriologiczne i fizykochemiczne wody` | próba | 1
4.1.19 |  | Montaż kompletnego hydrantu p-poż DN 80 zgodnie ze schematem – materiał nowy | kpl. | 1
4.1.20 |  | Przebudowa przyłącza do posesji nr 53 wraz z wykonaniem włączenia w projektowaną sieć oraz montażem zasuwy | kpl. | 1
4.1.21 | kalkulacja indywidualna | Wykonanie sieci wodociągowej metodą bezwykopową (rura PE SDR 17 DN 110x6,6) | m | 109
4.1.22 | kalkulacja indywidualna | Przebudowa hydrantów przeciwpożarowych DN 80 wraz z wykonaniem wykopu, zasypaniem piaskiem oraz wykonaniem robót montażowych (materiał nowy, schemat hydrantu wg części rysunkowej opracowania) | kpl. | 4
5 | D 04.00.00 | PODBUDOWY
5.1 | D 04.01.01 45233000-9 | PROFILOWANIE I ZAGĘSZCZANIE PODŁOŻA CPV: Roboty w zakresie konstruowania, fundamentowania oraz wykonywania nawierzchni autostrad, dróg
5.1.1 |  | Profilowanie i zagęszczenie podłoża pod warstwy konstrukcyjne nawierzchni (Obmiar: 7946,17m2 + 673,7m2+ 2069,5 = 10 689,37m2) | m2 | 10689.37
5.2 | D 04.03.01 45233000-9 | OCZYSZCZENIE I SKROPIENIE WARSTW KONSTRUKCYJNYCH CPV: Roboty w zakresie konstruowania, fundamentowania oraz wykonywania nawierzchni autostrad, dróg
5.2.1 |  | Oczyszczenie warstw konstrukcyjnych - warstwy niebitumiczne | m2 | 8776.97
5.2.2 |  | Oczyszczenie warstw konstrukcyjnych - warstwy bitumiczne | m2 | 8478.67
5.2.3 |  | Skropienie warstw konstrukcyjnych emulsją asfaltową – warstwy bitumiczne | m2 | 8478.67
5.2.4 |  | Skropienie warstw konstrukcyjnych emulsją asfaltową – podbudowa z kruszywa | m2 | 8776.97
5.3 | D 04.04.02 45233000-9 | PODBUDOWA Z KRUSZYWA ŁAMANEGO STABILIZOWANEGO MECHANICZNIE CPV: Roboty w zakresie konstruowania, fundamentowania oraz wykonywania nawierzchni autostrad, dróg
5.3.1 |  | Wykonanie podbudowy z kruszywa łamanego 0/31,5mm stab. mechanicznie gr.20 cm C90/3 – jezdnia | m2 | 8103.27
5.3.2 |  | Wykonanie podbudowy z kruszywa łamanego 0/31,5mm stab. mechanicznie gr.20 cm C90/3 – zjazdy | m2 | 673.7
5.3.3 |  | Wykonanie poboczy z kruszywa łamanego gr. 15 cm | m2 | 2069.5
5.4 | D 04.05.01 45233000-9 | ULEPSZONE PODŁOŻE Z GRUNTU STABILIZOWANEGO CEMENTEM CPV: Roboty w zakresie konstruowania, fundamentowania oraz wykonywania nawierzchni autostrad, dróg
5.4.1 |  | Wykonanie warstwy wzmacniającej z gruntu stabilizowanego cementem C1,5/2 gr. 22 cm zjazdy | m2 | 673.7
5.4.2 |  | Wykonanie warstwy wzmacniającej z gruntu stabilizowanego cementem C1,5/2 gr. 30 cm – jezdnia (8483,47-82,8*5,5) | m2 | 7946.17
6 | SST 2 | WZMOCNIENIE PODŁOŻA GRUNTOWEGO ZA POMOCĄ GEOMATERACA (od km 2+040 do km 2+122,8)
6.1.1 |  | Profilowanie podłoża (6,2m*82,8m) | m2 | 513.36
6.1.2 |  | Wykonanie warstwy wyrównawczej z piasku, wyprofilowanie koryta; warstwa o gr. do 10 cm | m2 | 513.36
6.1.3 |  | Wykonanie warstwy odcinającej z geotkaniny (pod geokratą) | m2 | 554.76
6.1.4 |  | Ułożenie geokraty komórkowej wraz z wypełnieniem kruszywem, geokrata o wys. 20 cm | m2 | 513.36
6.1.5 |  | Ułożenie geotkaniny o wytrzymałości na rozciąganie 120x120kN – geomaterac | m2 | 1192.32
6.1.6 |  | Wykonanie wypełnienia geomateraca za pomocą keramzytu, warstwa o gr. około 1 m (6,36m2*82,8m) | m3 | 526.61
6.1.7 |  | Wykonanie podbudowy z kruszywa łamanego 0/31,5mm stab. mechanicznie gr.25 cm C90/3 – jezdnia, podbudowa pomocnicza (82,8m*5,7m) | m2 | 471.96
6.1.8 |  | Ułożenie georusztu trójosiowego (5,7m*82,8) | m2 | 471.96
7 | 05.00.00 | NAWIERZCHNIE
7.1 | D 05.03.05 45233000-9 | NAWIERZCHNIA Z BETONU ASFALTOWEGO CPV: Roboty w zakresie konstruowania, fundamentowania oraz wykonywania nawierzchni autostrad, dróg
7.1.1 |  | Wykonanie warstwy wiążącej z betonu asfaltowego AC16W gr. 6 cm – jezdnia | m2 | 7804.97
7.1.2 |  | Wykonanie warstwy ścieralnej z betonu asfaltowego AC 11 S gr. 4 cm – jezdnia | m2 | 7655.77
7.1.3 |  | Wykonanie warstwy ścieralnej z betonu asfaltowego AC 11 S gr. 4 cm – zjazdy (wg wykazu) | m2 | 673.7
7.1.4 |  | Wykonanie warstwy wiążącej z betonu asfaltowego AC 16 W gr. 4 cm – zjazdy (wg wykazu) | m2 | 673.7
8 | D 07.00.00. | OZNAKOWANIE DRÓG I URZADZENIA BEZPIECZEŃSTWA RUCHU
8.1 | D 07.02.01. 45233000-9 | OZNAKOWANIE PIONOWE CPV: Roboty w zakresie konstruowania, fundamentowania oraz wykonywania nawierzchni autostrad i dróg
8.1.1 |  | Ustawienie i zamocowanie słupków z rur stalowych fi 50 mm | szt. | 14
8.1.2 |  | Przymocowanie tarcz znaków drogowych odblaskowych do gotowych słupków – znaki małe | szt. | 15
8.1.3 |  | Przymocowanie tabliczek do gotowych słupków | szt. | 1
8.2 | D 07.05.01 45233000-9 | BARIERY OCHRONNE STALOWE CPV: Roboty w zakresie konstruowania, fundamentowania oraz wykonywania nawierzchni autostrad, dróg
8.2.1 |  | Montaż barier drogowych W2N2 | m | 181
9 | D 09.00.00 | ZIELEŃ DROGOWA
9.1 | D 09.01.01 45112000-5 | HUMUSOWANIE Z OBSIANIEM TRAWĄ CPV: Roboty ziemne i wykopaliskowe
9.1.1 |  | Humusowanie terenu z obsianiem trawą przy grubości warstwy humusu 10 cm | m2 | 5866.4
9.2 | kalkulacja indywidualna | Wykonanie nasadzeń zastępczych
9.2.1 |  | Wykonanie nasadzeń zastępczych – drzewa o obwodzie pnia na wys 1 m min. 12-14 cm, drzewo z bryłą korzeniową w siatce lub pojemniku – gatunek drzew: buk pospolity, grab pospolity, dąb bezszypułkowy – działka nr 20 Obr Auguścin | szt. | 97
9.2.2 |  | Wykonanie nasadzeń zastępczych – krzewy – berberys Thunberga – działka nr 377 Obr. miasto Wyrzysk | m2 | 42
10 | GG.00.12.01 | GEODEZYJNA DOKUMENTACJA POWYKONAWCZA
10.1 | GG.00.12.01 45233000-9 | GEODEZYJNA DOKUMENTACJA POWYKONAWCZA CPV:Roboty w zakresie konstruowania, fundamentowania oraz wykonywania nawierzchni autostrad, dróg
10.1.1 |  | Wykonanie robót pomiarowych dla inwentaryzacji powykonawczej wraz z wykonaniem mapy powykonawczej i włączeniem jej do zasobów geodezyjnych | km | 1.49