## specyfikacja techn
OPZ Załacznik nr 1 (postępowanie ZP/232/11/2023)
Poz. nr | Nazwa |  |  |  | Ilość
1 | Dostawa i montaż systemu zegarów na wieży Budynku nr 7 |  |  |  | 1 kpl
OPIS WYMAGANYCH PARAMETRÓW TECHNICZNYCH
Dostawa i montaż systemu zegarów na wieży Budynku nr 7
Ilość sztuk: 1 kpl
Oferowany model/typ: ……………………………………………………………………………
Producent: ……………………………………..………………………….............................
Kraj pochodzenia: ……………………………………..………………………….............................
Lp. | Opis parametru | Wartość wymagana | Wartość oceniana | Punkty | Wartość oferowana
1 | Urządzenie fabrycznie nowe – nie powystawowe | Tak
2 | Rok produkcji zgodny z rokiem dostawy | Tak
3 | Paranetry
4 | Tarcza zegara.
5 | 1 kpl skałada się z czterech zsynchronizowanych ze sobą części na każdą ze ściań wieży Budynku nr 7. | Tak
6 | Wykonana wg Indywidualnego projektu graficznego (grafika przestrzenna) zaakceptowanego przez Zamawijacego i uzgodnionego z Konserwatorem Zabytków oraz Wykonawcą remontu Budynku nr 7. | Tak
7 | Wykonanie ze szkła akrylowego. | Tak
8 | Podświetlenie modułami LED o klasie szczelności IP67; | Tak
9 | Obudowa z metalu lekkiego. | Tak, podać | aluminium | 10
10 | Mechanizm zegarowy ze sterownikami. | Tak
11 | Wskazówki z uchwytami zaciskowymi z mosiądzu; | Tak
12 | Wielkość tarcz min: 1 m (bez osłony wskazówek), 1.2 m (z osłoną wskazówek) - wartość orientacyjna w zależności od konstrukcji i wagi wskazówek, | Tak, podać
13 | Wymiary (mm): min 120 x150 | Tak, podać
14 | Oś godzinowa mechanizmu fi 12 mm x 16 mm +/- 10% | Tak, podać
15 | Oś minutowa mechanizmu fi 7 mm x 17 mm +/- 10% | Tak, podać
16 | Grubość tarczy zegarowej min 6 mm (otwór w tarczy zegarowej min. 20mm) . | Tak, podać
17 | Kurant elektroniczny z możliwością zdalnego programowania z wykorzystaniem sieci GSM/GPRS | Tak
18 | Moduł do synchronizacji czasu – GPS lub sieć GSM/GPRS | Tak
19 | Sterownik
20 | Wyposażony w zegar kwarcowy, | Tak
21 | Synchronizacja za pośrednictwem odbiornika GPS, bez konieczności dokonywania ręcznej korekty wskazań. | Tak
22 | System w pełni bezobsługowy (zmiana czasu z letniego na zimowy i z zimowego na letni odbywa się automatycznie). | Tak
23 | Wyłączenie zasilania nie powoduje utraty informacji o czasie, zegar zatrzymuje się tylko na okres zaniku zasilania, a następnie „dogania” wskazanie w tempie około 0,5 minuty na sekundę. | Tak
24 | Minimum dwa elementy zabezpieczające obwody przed skutkami wyładowań atmosferycznych i skoków napięć w instalacji elektrycznej (ultraszybkie warystory). | Tak
25 | Porty komunikacyjne chronione wymiennymi modułami zabezpieczającymi z sygnalizacją uszkodzeń. | Tak
26 | Każdy sterownik zaopatrzony w programowalne wyjścia. | Tak
27 | Mikroprocesor izolowany galwanicznie, | Tak
28 | Programowalne wejścia i wyjścia, | Tak
29 | Dokładność wskazań: ± 30 sekund na rok bez odbiornika DCF lub GPS, dokładność wzorca atomowego przy podłączonym odbiorniku DCF lub GPS; | Tak, podać
30 | Automatyczna zmiana czasu na letni/zimowy, | Tak
31 | Automatyczne nastawianie się zegara na dokładny czas po przerwie w zasilaniu, | Tak
32 | Wyświetlacz LCD pokazujący aktualny czas i pozycję mechanizmu, | Tak
33 | Instalacja w dogodnym, łatwo dostępnym miejscu, oddalonym od mechanizmu zegara, | Tak
34 | Wbudowany moduł obsługi gongu, | Tak
35 | Możliwość rozszerzenia zestawu o akcesoria. | Tak
36 | Montaż na szynie typu TH35 | Tak
37 | Sterowanie mechanizmem zegarowym | Tak
38 | Obsługa silnika krokowego mechanizmu | Tak
39 | Kontrola wskazań mechanizmu poprzez czujniki: godzinowy (12H), minutowy (60M) | Tak
40 | Obsługa modułu kuranta elektronicznego poprzez magistralę. | Tak
41 | Obsługa peryferyjnych urządzeń poprzez magistralę. | Tak
42 | Obsługa czterech wejść sterujących. | Tak
43 | Obsługa czterech wyjść sterujących. | Tak
44 | Wymiary (mm): 90 x 70 x 70 +/- 10% | Tak, podać
45 | Mechanizm zegarowy | Tak, podać
46 | Przeznaczony do analogowego wskazywania czasu. | Tak, podać
47 | Zastosowane materiały, wielkość kół zębatych, konstrukcja i waga wskazówek oraz odpowiedni moment obrotowy umożliwiający pracę przy tarczach zegarowych o średnicy 1,2 m +/- 10% | Tak, podać
48 | Mechanizm napędzany silnikiem krokowym, sterowanym przez komputer | Tak, podać
49 | Wbudowane czujniki położenia wskazówek pozwalają na korygowanie czasu wskazywanego przez mechanizm na tarczy zegarowej, co 60 minut wskazówkę minutową i co 12 godzin wskazówkę godzinową, na pozycji godz. 12:00. | Tak, podać
50 | Mechanizm koryguje położenie wskazówek cofając lub przyspieszając swoją pracę. | Tak
51 | W przypadku braku zasilania mechanizm zatrzymuje swoją pracę, w momencie powrotu zasilania nastawia się samoczynnie na odpowiednią godzinę. | Tak
52 | Ruch wskazówek przy normalnej pracy mechanizmu może być ustawiony co 2s, 10s, 30s lub 60s. | Tak, podać
53 | W przypadku fizycznego zatrzymania pracy mechanizmu, np. poprzez oblodzenie wskazówek, cała siła silnika krokowego odkłada się na gumowym pasku zębatym co zapobiega uszkodzeniu mechanizmu, po usunięciu blokady osi mechanizmu nastąpi prawidłowa praca a wskazywanie prawidłowego czasu nastąpi po skorygowaniu błędu poprzez czujniki, do 2 godzin. | Tak
54 | Czujniki mechaniczne odporne są na wyładowania atmosferyczne. | Tak
55 | Wykonanie z materiałów odpornych na korozję i ścieranie typu: brąz, stal nierdzewna, tworzywa kwasoodporne, | Tak
56 | Pełna bezobsługowość - nie wymaga smarowania ani nastawiania, | Tak
57 | Układ kontroli położenia wskazówek, | Tak
58 | Praca w zakresie temperatur od -25 do +60 C, | Tak, podać
59 | Zastosowanie przy trudnych warunkach atmosferycznych, | Tak, podać
60 | Silnik krokowy, - 4 tryby ruchu wskazówek - ruch płynny lub co 1/10/30/60 sekund, - akceleracja ruchu wskazówek. | Tak, podać
61 | Kurant elektroniczny | Tak
62 | Urządzenie wiernie odtwarza nagrane na nośniku melodie i stanowi uzupełnienie zegara, symuluje bicie godzin i kwadransów. | Tak
63 | Dowolny sposób konfigurowania do cyklicznego odtwarzania melodii lub bicia zegara (godzin i kwadransów). | Tak
64 | Przystosowanie do programowalnego odtwarzania: hejnału, jako symulator dzwonów kościelnych, jako generator dźwięków alarmowych dla obrony cywilnej. | Tak
65 | Obsługa kart SD, USB (pendrive) i plików mp3, | Tak
66 | Programowany wybór 199 utworów, w tym dwa indywidualne utwory wskazane przez Zamawiającego zapisane w formie nut Dwa indywidualne utwory zapisane w formir nut Wykonawca przetworzy i dostarczy w odpowiednim pliku w terminie 30 dni od daty podpisania umowy. | Tak
67 | Indywidualne ustawienia głośności dla odtwarzania każdego utworu, | Tak
68 | Programowanie na okres min do 2099 roku. | Tak
69 | Automatyczna realizacja algorytmu pracy z rozróżnieniem dni tygodnia. | Tak
70 | Automatyczne załączanie wzmacniacza. | Tak
71 | Wbudowany moduł obsługi bicia zegara. | Tak
72 | 4 niezależne kanały sterujące (np. do odtwarzania melodii na 4 strony świata). | Tak
73 | Synchronizacja z wzorcem atomowym. | Tak
74 | Pasmo przenoszenia: 20-20 000Hz +/- 10%. | Tak, podać
75 | Moc wyjściowa max: 350 Wat. +/- 10%. | Tak, podać
76 | Programowanie zdalne poprzez sieć GSM/GPRS | Tak
77 | Tuba głośnikowa
78 | Głośnik tubowy muzyczny 2-drożny | Tak
79 | Dwudrożna konstrukcja tuby, z dynamicznym, membranowym głośnikiem nisko-średniotonowym oraz wysokotonowym tubowym, dostarcza wysokiej jakości dźwięk, nieosiągalny dla konwencjonalnych głośników tubowych. | Tak
80 | Technika 100V lub praca w trybie 8 Ohm | Tak
81 | Odporny na silny strumień wody, IP66 | Tak
82 | Min 15 cm głośnik nisko-średniotonowy i min 21 mm (1") wysokotonowy głośnik tubowy | Tak, podać | większe średnice głośników | 10
83 | Moc znamionowa: 50/25/12.5/9/4.5/3.5Wrms (100V) 50Wrms (8 Ohm) +/- 10% | Tak, podać
84 | Pasmo przenoszenia: min 150-15 000Hz | Tak, podać
85 | SPL (1W/1m): 97dB | Tak, podać
86 | Kąt promieniowania (poz./pion.): 100°/60° | Tak, podać
87 | Dopuszczalna temperatura otoczenia: -20 °C do +50 °C | Tak, podać
88 | Wymiary: max 400x300x310 mm | Tak, podać
89 | Waga max 4.5 kg. | Tak, podać
90 | Uniwersalne zastosowanie: na zewnątrz i wewnątrz. | Tak
91 | Obudowa z tworzywa sztucznego. | Tak, podać | tworzywo ABS | 10
92 | Uchwyt montażowy i śruby ze stali nierdzewnej. | Tak
93 | Terminal śrubowy z MIN 6 odczepami mocy. | Tak
94 | Gongi
95 | Mechaniczny gong dzwonowy dwutonowy (A,B) spiżowy | Tak
96 | Moduł A: - materiał wykonania - spiż - wymiary: ﬁ 350mm +/-10% - tonacja: D3 | Tak
97 | Moduł B: - materiał wykonania - spiż, - wymiary: ﬁ 300mm +/-10%, - tonacja: E3 | Tak
98 | Wybijanie elektroniczne: - ,,młotek” elektromagnetyczny – po jednym do każdego gongu - wybijanie pełnych godzin na gongu o niższej tonacji - wybijanie kwadransów na gongu o wyższej tonacji - automatyka z synchronizacją czasu przez GPS - ustawienia ciszy nocnej (od 22:00 do 6:00) | Tak
99 | Montaż uruchomienie gwarancja konserwacja i przeglądy. | Tak, podać
100 | Termin realizacji 10 tygodni od dnia podpisania umowy. | Tak, podać | min 8 tygodni i krótszy | 10
101 | Podzespoły Mechaniczne 60 miesięcy. | Tak, podać | powyżej 71 miesięcy | 10
102 | Podzespoły elektryczne i elektroniczne 24 miesiące. | Tak, podać | powyżej 35 niesięcy | 10
103 | Zamawiający wymaga aby zaoferowane urządzenia elektryczne posiadały stosowne certyfikaty gwarantujące bezpieczną i niezawodną pracę w warunkach domowych (klasa B) oraz przemysłowych (klasa A). | Tak, podać
104 | Konserwacja i przeglądy techniczne: | Tak, podać
105 | Mechaniczne rozwiązania bezobsługowe (odporne na warunki zewnętrzne) i nie wymagające okresowych konserwacji. | Tak, podać
106 | Zamawiający wymaga dokonania co roku, oraz dodatkowo na koniec 60-tego miesiąca, kpl przeglądu całego mechanizmu z odpowiednim wpisem w paszporcie technicznym urządzenia. | Tak, podać
Maksymalna możliwa do uzyskania ilość punktów : |  |  |  | 60
Oświadczam, że zaoferowany przedmiot zamówienia jest zgodny z powyższymi warunkami
............................................. |  | ......................................................
(miejscowość, data) |  | (podpis i pieczęć osób wskazanych
w dokumencie uprawniającym
do występowania w obrocie prawnym
lub posiadających pełnomocnictwo )
1 | Wszystkie parametry i wartości podane w zestawieniu muszą dotyczyć oferowanej konfiguracji.
2 | Parametry, których wartość liczbowa określona jest w rubryce „parametr wymagany” lub których spełnienie jest konieczne (zaznaczone Tak) stanowią wymagania, których niespełnienie spowoduje odrzucenie oferty. Zmiana treści lub jej brak a także zmiana kolejności wierszy lub kolumn oraz ich brak spowoduje również odrzucenie oferty.
3 | Wszystkie oferowane paramenty winny być potwierdzone w materiałach informacyjnych producenta (foldery, prospekty, dane techniczne lub instrukcje oferowanego sprzętu).
4 | W celu weryfikacji wiarygodności parametrów wpisanych w tabeli, Zamawiający zastrzega sobie prawo do weryfikacji danych technicznych u producenta.
5 | Wypełniając powyższe tabele można je przepisać na komputerze i odpowiednio dostosować wielkość wierszy i kolumn do potrzeb Wykonawcy, zachowując treść poszczególnych wierszy i ich kolejność zapisaną przez Zamawiającego.
6 | Przedmiotem zamówienia jest zakup, montaż i uruchomienie sprzętu i urzadzeń.
7 | Przedmiot zamówienia obejmuje również przeszkolenie personelu Zamawiajacego w zakresie bieżącej obsługi ,bhp, konserwacji i eksploatacji zaoferowanego sprzętu.
8 | Miejscem dostawy i montazu jest : Akademia Nauk Stosowanych im. Hipolita Cegielskiego w Gnieźnie Uczelnia Państwowa, ul Wrzesińska 43-55 , 62-200 Gniezno.
Oświadczam, że zaoferowany przedmiot zamówienia jest zgodny z powyższymi warunkami
............................................. |  | ......................................................
(miejscowość, data) |  | (podpis i pieczęć osób wskazanych
w dokumencie uprawniającym
do występowania w obrocie prawnym
lub posiadających pełnomocnictwo )