## Pakiet 12
Zamawiający
Pabianickie Centrum Medyczne Sp. z o.o.
95-200 Pabianice, ul. Jana Pawła II 68
Nr pozycji | Opis przedmiotu zamówienia | Jedn. Miary | Ilość jednostek | Cena jednostkowa netto | Wartość Netto | Wartość brutto | Stawka VAT | Nazwa handlowa, nr katalogowy | Nazwa producenta
1 | 2 | 3 | 4 | 5 | 6 | 7 | 8 | 9 | 10
Pakiet 12
1 | Gwóźdź śródszpikowy blokowany do kości piszczelowej Ø 8-12mm, dł. 180-400mm o przekroju okrągłym z kanałkami na długości części trzonowej gwoździa zmniejszającymi ciśnienie śródszpikowe, w części proksymalnej gwoździa 2 otwory ryglujące w tym jeden kompresyjny, w części dystalnej 3 otwory ryglujące (w tym jeden dynamiczny). Kaniulowane śruby zaślepiające pozwalające na wydłużenie gwoździa w zakresie 0-30mm stopniowane co 5mm, śruba kompresyjna. Materiał: tytan / tytan pokryty warstwą węglowo-krzemową. | szt. | 20 |  | 0 | 0 | 8%
2 | Gwóźdź śródszpikowy blokowany do kości piszczelowej rekonstrukcyjny – wielopłaszczyznowy, uniwersalny do lewej i prawej kończyny o przekroju okrągłym z kanałkami na długości części trzonowej gwoździa zmniejszającymi ciśnienie śródszpikowe. Długość od 180mm do 400mm w całości pokryty celownikiem dystalnym, średnica od 8mm do 12mm. W części proksymalnej kąt wygięcia gwoździa 10 stopni i 4 stopnie w części dystalnej, długość w części proksymalnej (do zgięcia) do 55 mm, blokowanie części bliższej z jednego celownika. Gwóźdź blokowany wkrętami Ø 4,5mm i Ø 5 mm, w części bliższej posiadający cztery otwory blokowane w trzech płaszczyznach (w tym dwa otwory gwintowane), w części dalszej możliwość wielopłaszczyznowego blokowania. Kaniulowane śruby zaślepiające pozwalające na wydłużenie gwoździa w zakresie 0-30mm stopniowane co 5mm, śruba kompresyjna. Materiał: tytan / tytan pokryty warstwą węglowo-krzemową. | szt. | 20 |  | 0 | 0 | 8%
3 | Uniwersalny gwóźdź przeznaczony do leczenia złamań kości udowej (używany przy metodzie kompresyjnej, rekonstrukcyjnej oraz wstecznej) wprowadzany metodą ante i retrograde, średnica 9‎÷12 mm ze skokiem (co 1 mm), lewy i prawy. Długość od 200mm do 500mm do długości 440mm pokryty celownikiem dystalnym. W części dalszej posiadający min. 3 otwory w co najmniej 2 płaszczyznach ( w tym co najmniej 1 dynamiczny). W części bliższej posiadający min. 6 otworów w tym.: 2 rekonstrukcyjne, 2 do blokowania wstecznego i 2 do blokowania statycznego i kompresyjnego. Przy metodzie rekonstrukcyjnej blokowany w części bliższej 2 wkrętami samogwintującymi o średnicy Ø 6,5mm (dł.65-125mm). Przy metodzie kompresyjnej blokowany w części bliższej w zależności od typu złamania wkrętami o średnicy Ø 4,5mm oraz dodatkowo wkrętami o średnicy Ø 6,5mm. Przy metodzie wstecznej blokowany w części bliższej w zależności od typu złamania 2 wkrętami lub zestawem blokującym o średnicy Ø 6,5.mm W części dalszej blokowany wkrętami o średnicy Ø 4,5mm. Kaniulowane śruby zaślepiające pozwalające na wydłużenie gwoździa w zakresie 0-30mm stopniowane co 5mm. Materiał: tytan / tytan pokryty warstwą węglowo-krzemową. | szt. | 20 |  | 0 | 0 | 8%
4 | Gwóźdź śródszpikowy do leczenia złamań części bliższej kości udowej typu GAMMA krótki, ze średnicą w części proksymalnej max 16 mm z 6 stopniową antetorsją, długości 220-280mm (opcjonalnie również 180-210mm), pokryty celownikiem , średnica 10-12mm, kąt szyjkowo – trzonowy 125°, 130°, 135°, uniwersalny do kości lewej i prawej. Blokowany w części bliższej śrubą szyjkową teleskopową Ø 11mm (dł. 70-125mm) ze śrubą kompresyjną M4. Śruba zaślepiająca i śruba kompensacyjna wyposażona w system zabezpieczający przed spadaniem śrub z wkrętaka. Możliwość opcjonalnego blokowania w części bliższej pinem antyrotacyjnym Ø 4mm (dł. 65-125mm). W części dalszej posiadający jeden otwór statyczny i jeden dynamiczny pod wkręty blokujące o średnicy 4,5mm. Materiał: tytan / tytan pokryty warstwą węglowo-krzemową. | szt. | 200 |  | 0 | 0 | 8%
5 | Gwóźdź śródszpikowy do leczenia złamań części bliższej kości udowej typu GAMMA długi, lewy i prawy, ze średnicą w części proksymalnej max 16 mm z 6 stopniową antetorsją, długości 340-440mm, do długości 420mm pokryty celownikiem dystalnym, średnica 10-12mm, kąt szyjkowo – trzonowy 125°, 130°, 135°. Blokowany w części bliższej śrubą szyjkową teleskopową Ø 11mm (dł. 70-125mm) ze śrubą kompresyjną M4. Śruba zaślepiająca i śruba kompensacyjna wyposażona w system zabezpieczający przed spadaniem śrub z wkrętaka. Możliwość opcjonalnego blokowania w części bliższej pinem antyrotacyjnym Ø 4mm (dł. 65-125mm). W części dalszej posiadający 2 otwory statyczne i jeden dynamiczny pod wkręty blokujące o średnicy 4,5mm. Materiał: tytan / tytan pokryty warstwą węglowo-krzemową. | szt. | 100 |  | 0 | 0 | 8%
6 | Gwóźdź śródszpikowy blokowany do kości ramiennej Ø 8-12mm, dł. 180-400mm, o przekroju okrągłym z kanałkami na długości części trzonowej gwoździa zmniejszającymi ciśnienie śródszpikowe, w części proksymalnej gwoździa 2 otwory ryglujące w tym jeden kompresyjny, w części dystalnej 4 otwory ryglujące zapewniające co najmniej dwupłaszczyznową stabilizację. Kaniulowane śruby zaślepiające pozwalające na wydłużenie gwoździa w zakresie 0-30mm stopniowane co 5mm, śruba kompresyjna. Materiał: tytan / tytan pokryty warstwą węglowo-krzemową. | szt. | 20 |  | 0 | 0 | 8%
7 | Gwóźdź śródszpikowy blokowany do kości ramiennej wielopłaszczyznowy (rekonstrukcyjny), prosty, lewy i prawy. Wersja krótka L=150mm oraz długa 220mm i 250mm, średnica 6-9mm dla wesji litej i 7-9mm dla wersji kaniulowanej. W części bliższej 4 otwory gwintowane na wkręty blokujące zapewniające wielopłaszczyznową stabilizację. W otworach tych możliwość zastosowania zarówno śrub o średnicy 4,5 i 5,0. W części dalszej w wersji krótkiej posiadający 2 otwory (w tym jeden dynamiczny) natomiast w wersji długiej posiadający 4 otwory ryglujące (w tym jeden dynamiczny) zapewniające dwupłaszczyznową stabilizację. W części dalszej dla gwoździ o średnicy 6-7mm- wkręty blokujące 3,5mm, a dla gwoździ o średnicy 8-9 otwory pod wkręty blokujące 4,5mm. Kaniulowane śruby zaślepiające pozwalające na wydłużenie gwoździa w zakresie 0-30mm stopniowane co 5mm. Materiał: tytan / tytan pokryty warstwą węglowo-krzemową. | szt. | 20 |  | 0 | 0 | 8%
8 | Gwóźdź śródszpikowy blokowany do kości udowej lub piszczelowej typu ażurowy, do leczenia powikłań zapalnych (z otworami typu fasolka o długości minimum 10mm i szerokości minimum 5 mm, rozmieszczonymi spiralnie na obwodzie gwoździa), w składzie: - gwóźdź ażurowy do kości udowej (Ø 11-13mm, dł. 300-500mm), do kości piszczelowej (Ø 11-13mm, dł. 180-400mm), - śruba zaślepiająca, - śruba kompensacyjna Materiał: tytan / tytan pokryty warstwą węglowo-krzemową. | szt. | 10 |  | 0 | 0 | 8%
9 | Wkręty blokujące do gwoździ śródszpikowych Ø 4,5mm dł. 20-100mm. Materiał: tytan / tytan pokryty warstwą węglowo-krzemową. | szt. | 400 |  | 0 | 0 | 8%
10 | Wkręty blokujące trzonowe do gwoździ rekonstrukcyjnych Ø 6,5mm dł. 65-125mm. Materiał: tytan / tytan pokryty warstwą węglowo-krzemową. | szt. | 100 |  | 0 | 0 | 8%
11 | Wkręty do gwoździ wielopłaszczyznowych (rekonstrukcyjnych) Ø 5,0mm, dł. 26-60mm. Materiał: tytan / tytan pokryty warstwą węglowo-krzemową. | szt. | 100 |  | 0 | 0 | 8%
12 | Wkręty blokujące do gwoździ śródszpikowych do przedramienia Ø 2,7mm i Ø 3,5mm. Materiał: tytan / tytan pokryty warstwą węglowo-krzemową. | szt. | 50 |  | 0 | 0 | 8%
13 | Zespoły blokujące Ø 6,5mm dł. w zakresie 50-105mm. Materiał: tytan / tytan pokryty warstwą węglowo-krzemową. | szt. | 100 |  | 0 | 0 | 8%
14 | Śruba szyjkowa teleskopowa Ø 11mm ze śrubą kompresyjną M4, dł. 70-125mm. Materiał: tytan / tytan pokryty warstwą węglowo-krzemową. | szt. | 50 |  | 0 | 0 | 8%
15 | Śruba szyjkowa Ø 11mm, dł. 70-125mm. Materiał: tytan / tytan pokryty warstwą węglowo-krzemową. | szt. | 200 |  | 0 | 0 | 8%
16 | Pin antyrotacyjny Ø 4mm, dł. 65-125mm. Materiał: tytan / tytan pokryty warstwą węglowo-krzemową. | szt. | 200 |  | 0 | 0 | 8%
17 | Płytka dynamiczna biodrowa (DHS) o kątach: 130°, 135°, 140°, 145°, 150°, od 2 do 20 otworów, dł. 48 – 336 mm. Materiał: tytan / tytan pokryty warstwą węglowo-krzemową. | szt. | 20 |  | 0 | 0 | 8%
18 | Płytka dynamiczna kłykciowa (DCS), kąt 95°, od 6 do 22 otworów, dł. 118 – 374 mm. Materiał: tytan / tytan pokryty warstwą węglowo-krzemową. | szt. | 1 |  | 0 | 0 | 8%
19 | Płytka dynamiczna biodrowa blokowana, z ograniczonym kontaktem (130-150°). Na trzonie płyty otwory dwufunkcyjne nie wymagające zaślepek/przejściówek, blokująco – kompresyjne z możliwością zastosowania śrub blokowanych lub korowych 5,0/4,5 mm. Otwory blokowane z gwintem stożkowym. Długość płyty 48-336 mm, od 2 do 20 otworów. Materiał: tytan / tytan pokryty warstwą węglowo-krzemową. | szt. | 10 |  | 0 | 0 | 8%
20 | Płytka dynamiczna kłykciowa blokowana, z ograniczonym kontaktem (95°). Na trzonie płyty otwory dwufunkcyjne nie wymagające zaślepek/przejściówek, blokująco – kompresyjne z możliwością zastosowania śrub blokowanych lub korowych 5,0/4,5 mm. Długość płyty 115-339 mm, od 6 do 20 otworów. Materiał: tytan / tytan pokryty warstwą węglowo-krzemową. | szt. | 1 |  | 0 | 0 | 8%
21 | Śruba kompresyjna DHS/DCS o dł.32mm. Materiał: tytan / tytan pokryty warstwą węglowo-krzemową. | szt. | 10 |  | 0 | 0 | 8%
22 | Śruba DHS/DCS Ø 12,5mm i Ø 16mm, dł. 55-150mm, o dł. gwintu 22mm i 27mm. Materiał: tytan / tytan pokryty warstwą węglowo-krzemową. | szt. | 20 |  | 0 | 0 | 8%
23 | Wkręt korowy samogwintujący o średnicy 4,5 mm o dł. 16 – 100 mm, gniazdo sześciokątne.Materiał: tytan / tytan pokryty warstwą węglowo-krzemową. | szt. | 200 |  | 0 | 0 | 8%
24 | Wkręty kątowo-stabilne, samogwintujące z gwintem stożkowym na łbie, z gniazdem sześciokątnym lub gwiazdkowym – średnica 5,0mm. Materiał: tytan / tytan pokryty warstwą węglowo-krzemową. | szt. | 200 |  | 0 | 0 | 8%
25 | Drut Kirschnera średnica 1,0 do 3,0 mm i długości 150 mm. Materiał: stal. | szt. | 100 |  | 0 | 0 | 8%
26 | Drut Kirschnera średnica 1,0 do 3,0 mm i długości 310 mm. Materiał: stal. | szt. | 200 |  | 0 | 0 | 8%
27 | Drut do cerklarzu o średnicy 0,2 – 1,5 mm, dł. 5 m. Materiał: stal. | szt. | 10 |  | 0 | 0 | 8%
28 | Wkręt kaniulowany samogwintujący o średnicy 4,5 mm dł. 10 – 90 mm. Materiał: stal / tytan. | szt. | 100 |  | 0 | 0 | 8%
29 | Wkręt kaniulowany samogwintujący o średnicy 5,0 mm dł. 25 – 70 mm. Materiał: stal / tytan. | szt. | 100 |  | 0 | 0 | 8%
30 | Wkręt kaniulowany samogwintujący o średnicy 7,0 mm dł. 40 - 130 mm. Materiał: stal / tytan. | szt. | 100 |  | 0 | 0 | 8%
31 | Podkładki.Materiał: stal / tytan. | szt. | 200 |  | 0 | 0 | 8%
Łącznie: |  |  |  |  | 0 | 0