## Arkusz1 (hidden)
| 3 Maja 7 ABC | Barona 6 | Barona 8 | Barona 10 | Barona 12 | Barona 14 | Barona 16 | Barona 18 | Bednarska dz. Nr 115_31
Rodzaj
Wymienniki ciepła
Wymiennik płytowy c.o. 35 kW, XB12L-1-16 G5/4 (004H7526) + izolacja + podstawa Danfoss |  |  | 1 | 1
Wymiennik płytowy c.o. 48 kW, XB12L-1-26 G5/4 (004H7528) + izolacja + podstawa Danfoss | [6 empty] | 1
Wymiennik płytowy c.o. 50 kW, XB12L-1-26 G5/4 (004H7528) + izolacja + podstawa Danfoss 117/65, 80/60 |  | 1 |  |  | 1 | 1 |  | 1
Wymiennik płytowy c.o. 150 kW, XB12L-1-60 G5/4 (004H4531) + izolacja + podstawa Danfoss | [8 empty] | 1
Wymiennik płytowy c.w.u. 60 kW, XB37H-1-26 G1 (004H7303) + izolacja + podstawa Danfoss |  | 1 | 1 | 1 | 1 | 1 | 1 | 1
117/65, 80/60 | 1 | [7 empty] | 1
Pompy
Pompa c.o. MAGNA 3 25-100 , 230V, 50 Hz GRUNDFOS |  | 1 | 1 | 1 | 1 | 1 | 1 | 1
Pompa c.o. MAGNA 3 40-120, 230V, 50 Hz GRUNDFOS | [8 empty] | 1
Pompa cyrkulacyjna GRUNDFOS ALPHA2 25-60 N 130 | 1 | 1 | 1 | 1 | 1 | 1 | 1 | 1 | 1
Pompa ładująca zasobnik GRUNDFOS ALPHA2 25-60 N 130 | 1 | 1 | 1 | 1 | 1 | 1 | 1 | 1 | 1
Urządzenia automatycznej regulacji
Zasobnik c.w.u. typ ZCW-300 (bez wężownicy- wykonanie dla EPEC) + izolacja termiczna INSTALMET | 1 | 1 | 1 | 1 | 1 | 1 | 1 | 1
Zasobnik c.w.u. o poj. 400dm3 (bez wężownicy- wykonanie dla EPEC) + izolacja termiczna INSTALMET | [8 empty] | 1
Regulator
Regulator przepływu SAMSON typ 45-9 Dn15, Kvs=2,5 m3/h |  | 1 | 1 | 1 | 1 | 1 | 1 | 1
Regulator przepływu SAMSON typ 45-9 Dn20, Kvs=6,3 m3/h | [8 empty] | 1
Regulator węzła ciepłowniczego SAMSON Trovis 5573 + moduł 1komunikacyjny RS232+ M-bus | 1 | 1 | 1 | 1 | 1 | 1 | 1 | 1 | 1
Zawór
Zawór regulacyjny SAMSON 3222 Dn15, Kvs=2,5 m3/h |  | 1 | 2 | 2 | 2 | 2 | 2 | 2
Zawór regulacyjny SAMSON 3222 Dn20, Kvs=6,3 m3/h | 1 | [7 empty] | 2
Siłownik
Siłownik elektryczny SAMSON 5824-10 |  | 1 |  | 1 | 1 | 1 | 1 | 1 | 1
Siłownik elektryczny SAMSON 5825-13 | 1 | 1 | 1 | 1 | 1 | 1 | 1 | 1 | 1
Czujnik
Czujnik temperatury zewnętrznej SAMSON 5227-3 |  | 1 | 1 | 1 | 1 | 1 | 1 | 1 | 1
Czujnik przylgowy SAMSON 5267-2 | 2 | 4 | 4 | 4 | 4 | 4 | 4 | 4 | 4
Czujnik głowicowy SAMSON 5207-30 |  | 1 | 1 | 1 | 1 | 1 | 1 | 1 | 1
Czujnik zanurzeniowy (w zasobniku c.w.u.) SAMSON 5277-2 + osłona |  | 1 | 1 | 1 | 1 | 1 | 1 | 1 | 1
Czujnik zanurzeniowy SAMSON 5207-61 | 1
Czujnik zanurzeniowy (w zasobniku c.w.u.) SAMSON 5277-5 + osłona | 1
Termostat
Termostat bezpieczeństwa STW SAMSON 5343-2 + osłona | 1 | 1 | 1 | 1 | 1 | 1 | 1 | 1 | 1
Naczynie przeponowe
Naczynie przeponowe REFLEX NG 80/6 |  | 1 | 1 | 1 | 1 | 1 | 1 | 1
Naczynie przeponowe REFLEX NG 140/6 | [8 empty] | 1
Naczynie przeponowe REFLEX Refix DE25 + Zawór odcinający naczynia przeponowego SU R ¾” |  | 1 | 1 | 1 | 1 | 1 | 1 | 1
Naczynie przeponowe REFLEX Refix DE33 + Zawór odcinający naczynia przeponowego SU R ¾” | [8 empty] | 1
Naczynie przeponowe REFLEX Refix DD33 + armatura przepływowa Flowjet ¾” | 1
Zawory odcinajace
Zawór odcinająco- opróżniający REFLEX SU R 1x1 |  | 1 | 1 | 1 | 1 | 1 | 1 | 1 | 1
Zawór bezpieczeństwa SYR 1915, 1”, ciśnienie otwarcia 0,6 MPa HANS SASSERATH |  | 1 | 1 | 1 | 1 | 1 | 1 | 1 | 1
Zawór bezpieczeństwa SYR 2115, 1”, ciśnienie otwarcia 0,6 MPa HANS SASSERATH |  | 1 | 1 | 1 | 1 | 1 | 1 | 1 | 1
Zawór napełniania instalacji SYR 2128, ½”, PN16, zakres nastawy 1-5bar HANS SASSERATH |  | 1 | 1 | 1 | 1 | 1 | 1 | 1 | 1
Manometr
Manometr tarczowy, zakres 0-1,6 MPa, typ 111.10, WIKA Polska |  | 2 | 2 | 2 | 2 | 2 | 2 | 2 | 2
Manometr tarczowy, zakres 0-1,0 MPa, typ 111.10, WIKA Polska | 1 | 3 | 3 | 3 | 3 | 3 | 3 | 3 | 3
Kurek manometryczny fig. 525 20x1,5/ ½ w/w WIKA Polska |  | 5 | 5 | 5 | 5 | 5 | 5 | 5 | 5
Kurek manometryczny fig. 525, WIKA Polska | 1
Rurka syfonowa do manometru ½ / ½ gz/gw, L=240, WIKA Polska |  | 4 | 4 | 4 | 4 | 4 | 4 | 4 | 4
Termometr
Termometr bimetaliczny 0-1200C , model M63T, WIKA Polska |  | 2 | 2 | 2 | 2 | 2 | 2 | 2 | 2
Zawór kulowy
Zawór kulowy odcinający spawany (istniejące zawory na przyłączu węzła) |  | 0 | 0 | 0 | 0 | 0 | 0 | 0
Zawór kulowy odcinający ½” PN16, woda grzewcza 1300C EFAR |  | 3 | 3 | 3 | 3 | 3 | 3 | 3 | 5
Zawór kulowy odcinający ½” PN10, woda pitna 1300C EFAR |  | 2 | 2 | 2 | 2 | 2 | 2 | 2
Zawór kulowy odcinający 1” PN16, woda grzewcza 1300C EFAR |  | 4 | 4 | 4 | 4 | 4 | 4 | 4 | 4
Zawór kulowy odcinający 2” PN10, woda grzewcza 1000C | [8 empty] | 2
Zawór kulowy odcinający 1 ¼” PN10, woda grzewcza 1000C EFAR |  | 2 | 2 | 2 | 2 | 2 | 2 | 2
Zawór kulowy odcinający 1 ¼” PN10, woda pitna 800C | [8 empty] | 7
Zawór kulowy odcinający 1” PN10, woda pitna 800C EFAR |  | 8 | 8 | 8 | 8 | 8 | 8 | 8 | 3
Zawór kulowy odcinający ¾” PN10, woda pitna 800C EFAR |  | 2 | 2 | 2 | 2 | 2 | 2 | 2
Zawór kulowy odcinający ½” PN10, woda pitna 800C ze złączką do węża |  | 1 | 1 | 1 | 1 | 1 | 1 | 1 | 1
Wąż
Wąż ogrodowy z tworzywa | 5 | 5 | 5 | 5 | 5 | 5 | 5 | 5 | 5
Opaska zaciskowa do węża | 1 | 1 | 1 | 1 | 1 | 1 | 1 | 1 | 1
Filtroodmulnik i filtry
Filtroodmulnik IOW- 25 BIS INFRACORR |  | 1 | 1 | 1 | 1 | 1 | 1 | 1
Filtroodmulnik IOW- 32 INFRACORR | [8 empty] | 1
Filtr siatkowy ½” PN16, woda grzewcza 1300C | [8 empty] | 1
Filtr siatkowy ½” PN10, woda grzewcza 1000C INVENA |  | 1 | 1 | 1 | 1 | 1 | 1 | 1
Filtr siatkowy 2” PN10, woda grzewcza 1000C | [8 empty] | 1
Filtr siatkowy 1 ¼” PN10, woda grzewcza 1000C INVENA |  | 1 | 1 | 1 | 1 | 1 | 1 | 1
Filtr siatkowy 1 ¼” PN10, woda pitna 800C | [8 empty] | 1
Filtr siatkowy 1” PN10, woda pitna 800C INVENA |  | 1 | 1 | 1 | 1 | 1 | 1 | 1 | 1
Filtr siatkowy ¾” PN10, woda pitna 800C INVENA |  | 1 | 1 | 1 | 1 | 1 | 1 | 1
Zawory zwrotne
Zawór zwrotny TIGER PLUS 1 VALVEX |  | 1 | 1 | 1 | 1 | 1 | 1 | 1 | 1
Zawór zwrotny TIGER PLUS ¾” VALVEX |  | 1 | 1 | 1 | 1 | 1 | 1 | 1
Zawór zwrotny TIGER PLUS ½” VALVEX |  | 1 | 1 | 1 | 1 | 1 | 1 | 1 | 1
Zawór antyskażeniowy ECO2A-EA 1” LECHAR | 1 | 1 | 1 | 1 | 1 | 1 | 1
Zawór kulowy mufowy do wody pitnej 1000C, PN10, Dn20 z korkiem zaślepiającym | 2
Zawór kulowy mufowy do wody pitnej 800C, PN10, ¾” z korkiem zaślepiającym |  | 2 | 2 | 2 | 2 | 2 | 2 | 2
Liczniki
Główny licznik ciepła c.o. + c.w.u. Qp=1,5 m3/h (zamontowany na niskim parametrze w rozdzielni, legalizacja do 2025) |  | 0 | 0 | 0 | 0 | 0 | 0 | 0
Wodomierz do wody grzewczej 900C z impulsatorem, Q3=1,6 m3/h |  | 1 | 1 | 1 | 1 | 1 | 1 | 1
Note on C1: ASpiewak: Sprawdzić
Note on A70: ASpiewak: W metrach

## Zestawienie
Zalącznik nr 1
Lp. | Nazwa urządzenia | Parametry | Ilość | j/m | Cena jednostkowa netto | Kwota oferty na 2024 rok
1 | Pompa obiegowa c. o. | Q=1,4 m3/h, H=4,0 m H2O | 1 | szt. |  | 0
2 | Pompa obiegowa c. o. | Q=1,6 m3/h, H=3,5 m H2O | 1 | szt. |  | 0
3 | Pompa obiegowa c. o. | Q=1,0 m3/h, H=4,0 m H2O | 5 | szt. |  | 0
4 | Pompa obiegowa c. o. | Q=1,1 m3/h, H=5,0 m H2O | 2 | szt. |  | 0
5 | Pompa obiegowa c. o. | Q=0,9m3/h, H=5,0 m H2O | 1 | szt. |  | 0
6 | Pompa obiegowa c. o. | Q=0,7 m3/h, H=4,8 m H2O | 1 | szt. |  | 0
7 | Pompa obiegowa c. o. | Q=1,8m3/h, H=4,8 m H2O | 1 | szt. |  | 0
8 | Pompa obiegowa c. o. | Q=1,3 m3/h, H=5,5 m H2O | 3 | szt. |  | 0
9 | Pompa obiegowa c. o. | Q=1,8 m3/h, H=6,0 m H2O | 6 | szt. |  | 0
10 | Pompa obiegowa c. o. | Q=2,4 m3/h, H=5,5 m H2O | 2 | szt. |  | 0
11 | Pompa obiegowa c. o. | Q=1,7 m3/h, H=3,5 m H2O | 1 | szt. |  | 0
12 | Pompa obiegowa c. o. | Q=2,0 m3/h, H=5,5 m H2O | 1 | szt. |  | 0
13 | Pompa obiegowa c. o. | Q=2,3 m3/h, H=5,5 m H2O | 1 | szt. |  | 0
14 | Pompa obiegowa c. o. | Q=3,3 m3/h, H=5,5 m H2O | 1 | szt. |  | 0
15 | Pompa obiegowa c. o. | Q=4,0 m3/h, H=5,0 m H2O | 3 | szt. |  | 0
16 | Pompa obiegowa c. o. | Q=4,1 m3/h, H=5,5 m H2O | 1 | szt. |  | 0
17 | Pompa obiegowa c. o. | Q=4,4 m3/h, H=6,2 m H2O | 7 | szt. |  | 0
18 | Pompa obiegowa c. o. | Q=6,2 m3/h, H=5,0 m H2O | 1 | szt. |  | 0
19 | Pompa obiegowa c. o. | Q=6,4 m3/h, H=4,7 m H2O | 1 | szt. |  | 0
20 | Pompa obiegowa c. o. | Q=6,9 m3/h, H=6,2 m H2O | 1 | szt. |  | 0
21 | Pompa obiegowa c. o. | Q=9,0 m3/h, H=7,0 m H2O | 1 | szt. |  | 0
22 | Pompa obiegowa c. o. | Q=7,7 m3/h, H=6,2 m H2O | 1 | szt. |  | 0
23 | Pompa obiegowa c. o. | Q=6,0 m3/h, H=5,5 m H2O | 1 | szt. |  | 0
24 | Pompa obiegowa c. o. | Q=8,0 m3/h, H=6,5 m H2O | 1 | szt. |  | 0
25 | Pompa obiegowa c. o. | Q=5,4 m3/h, H=7,0 m H2O | 6 | szt. |  | 0
26 | Pompa obiegowa c. o. | Q=5,7m3/h, H=7,0 m H2O | 1 | szt. |  | 0
27 | Pompa obiegowa c. o. | Q=4,5 m3/h, H=6,0 m H2O | 2 | szt. |  | 0
28 | Pompa obiegowa c. o. | Q=14,6 m3/h, H=6,0 m H2O | 4 | szt. |  | 0
29 | Pompa obiegowa c. o. | Q=14,5 m3/h, H=7,0 m H2O | 1 | szt. |  | 0
30 | Pompa obiegowa c. o. | Q=18,0 m3/h, H=7,0 m H2O | 3 | szt. |  | 0
31 | Pompa obiegowa c. o. | Q=36,0 m3/h, H=7,3 m H2O | 1 | szt. |  | 0
32 | Pompa obiegowa c. o. | Q=26,0 m3/h, H=8,3 m H2O | 1 | szt. |  | 0
33 | Pompa obiegowa c. o. | Q=36,9 m3/h, H=8,0 m H2O | 1 | szt. |  | 0
34 | Pompa obiegowa c. o. | Q=6,0 m3/h, H=7,0 m H2O | 1 | szt. |  | 0
35 | Pompa obiegowa c.o. | Q=0,9 m3/h, H=4,0 m H2O | 1 | szt. |  | 0
36 | Pompa c. w. u. | Q=0,5 m3/h, H=3,0 m H2O | 1 | szt. |  | 0
37 | Pompa c. w. u. | Q=1,5 m3/h, H=3,0 m H2O | 1 | szt. |  | 0
38 | Pompa c. w. u. | Q=0,3 m3/h, H=2,5 m H2O | 1 | szt. |  | 0
39 | Pompa ładująca zasobnik c. w. u. | Q=0,93 m3/h, H=3,0 m H2O | 1 | szt. |  | 0
40 | Pompa c. w. u. | Q=0,3 m3/h, H=2,5 m H2O | 1 | szt. |  | 0
41 | Pompa ładująca zasobnik c. w. u. | Q=0,93 m3/h, H=3,0 m H2O | 1 | szt. |  | 0
42 | Pompa c. w. u. | Q=0,3 m3/h, H=2,5 m H2O | 1 | szt. |  | 0
43 | Pompa ładująca zasobnik c. w. u. | Q=0,93 m3/h, H=3,0 m H2O | 1 | szt. |  | 0
44 | Pompa c. w. u. | Q=0,3 m3/h, H=2,5 m H2O | 1 | szt. |  | 0
45 | Pompa ładująca zasobnik c. w. u. | Q=0,93 m3/h, H=3,0 m H2O | 20 | szt. |  | 0
46 | Pompa c. w. u. | Q=0,3 m3/h, H=2,5 m H2O | 1 | szt. |  | 0
47 | Pompa ładująca zasobnik c. w. u. | Q=0,93 m3/h, H=3,0 m H2O | 1 | szt. |  | 0
48 | Pompa c. w. u. | Q=0,3 m3/h, H=2,5 m H2O | 1 | szt. |  | 0
49 | Pompa ładująca zasobnik c. w. u. | Q=0,93 m3/h, H=3,0 m H2O | 1 | szt. |  | 0
50 | Pompa c. w. u. | Q=0,3 m3/h, H=2,5 m H2O | 1 | szt. |  | 0
51 | Pompa ładująca zasobnik c. w. u. | Q=0,93 m3/h, H=3,0 m H2O | 1 | szt. |  | 0
52 | Pompa c. w. u. | Q=0,53 m3/h, H=3,0 m H2O | 1 | szt. |  | 0
53 | Pompa ładująca zasobnik c. w. u. | Q=1,58 m3/h, H=3,0 m H2O | 1 | szt. |  | 0
54 | Pompa c. w. u. | Q=0,46 m3/h, H=3,5 m H2O | 2 | szt. |  | 0
55 | Pompa ładująca zasobnik c. w. u. | Q=1,39 m3/h, H=3,0 m H2O | 2 | szt. |  | 0
56 | Pompa c. w. u. | Q=0,64 m3/h, H=3,0 m H2O | 1 | szt. |  | 0
57 | Pompa ładująca zasobnik c. w. u. | Q=1,93 m3/h, H=3,0 m H2O | 1 | szt. |  | 0
58 | Pompa c. w. u. | Q=0,16 m3/h, H=2,5 m H2O | 1 | szt. |  | 0
59 | Pompa ładująca zasobnik c. w. u. | Q=0,48 m3/h, H=2,5 m H2O | 1 | szt. |  | 0
60 | Pompa c. w. u. | Q=0,41 m3/h, H=2,5 m H2O | 1 | szt. |  | 0
61 | Pompa ładująca zasobnik c. w. u. | Q=1,23 m3/h, H=3,0 m H2O | 1 | szt. |  | 0
62 | Pompa c. w. u. | Q=0,31 m3/h, H=2,7 m H2O | 1 | szt. |  | 0
63 | Pompa ładująca zasobnik c. w. u. | Q=0,93 m3/h, H=2,5 m H2O | 1 | szt. |  | 0
64 | Pompa c. w. u. | Q=0,31 m3/h, H=2,7 m H2O | 1 | szt. |  | 0
65 | Pompa ładująca zasobnik c. w. u. | Q=0,93 m3/h, H=2,5 m H2O | 1 | szt. |  | 0
66 | Pompa c. w. u. | Q=0,31 m3/h, H=2,7 m H2O | 1 | szt. |  | 0
67 | Pompa ładująca zasobnik c. w. u. | Q=0,93 m3/h, H=2,5 m H2O | 1 | szt. |  | 0
68 | Pompa c. w. u. | Q=0,18 m3/h, H=2,5 m H2O | 1 | szt. |  | 0
69 | Pompa ładująca zasobnik c. w. u. | Q=0,54 m3/h, H=2,5 m H2O | 1 | szt. |  | 0
70 | Pompa c. w. u. | Q=0,25 m3/h, H=2,5 m H2O | 1 | szt. |  | 0
71 | Pompa c. w. u. | Q=0,33 m3/h, H=2,7 m H2O | 1 | szt. |  | 0
72 | Pompa c. w. u. | Q=0,99 m3/h, H=2,5 m H2O | 1 | szt. |  | 0
73 | Pompa c. w. u. | Q=0,31 m3/h, H=2,5 m H2O | 1 | szt. |  | 0
74 | Pompa c. w. u. | Q=0,93 m3/h, H=3,0 m H2O | 1 | szt. |  | 0
75 | Pompa c. w. u. | Q=0,41 m3/h, H=2,8 m H2O | 1 | szt. |  | 0
76 | Pompa c. w. u. | Q=1,23 m3/h, H=2,5 m H2O | 1 | szt. |  | 0
77 | Pompa c. w. u. | Q=0,46 m3/h, H=3,0 m H2O | 1 | szt. |  | 0
78 | Pompa c. w. u. | Q=1,39 m3/h, H=3,0 m H2O | 1 | szt. |  | 0
79 | Pompa c. w. u. | Q=0,46 m3/h, H=3,0 m H2O | 1 | szt. |  | 0
80 | Pompa c. w. u. | Q=1,39 m3/h, H=3,0 m H2O | 1 | szt. |  | 0
81 | Pompa c. w. u. | Q=0,5 m3/h, H=2,5 m H2O | 1 | szt. |  | 0
82 | Pompa c. w. u. | Q=1,4 m3/h, H=2,0 m H2O | 1 | szt. |  | 0
83 | Pompa c. w. u. | Q=0,5 m3/h, H=2,5 m H2O | 1 | szt. |  | 0
84 | Pompa c. w. u. | Q=1,4 m3/h, H=2,0 m H2O | 1 | szt. |  | 0
85 | Pompa c. w. u. | Q=0,5 m3/h, H=2,5 m H2O | 1 | szt. |  | 0
86 | Pompa c. w. u. | Q=1,34 m3/h, H=2,0 m H2O | 1 | szt. |  | 0
87 | Pompa c. w. u. | Q=0,8 m3/h, H=2,5 m H2O | 1 | szt. |  | 0
88 | Pompa c. w. u. | Q=0,39 m3/h, H=2,0 m H2O | 23 | szt. |  | 0
89 | Pompa c. w. u. | Q=1,5 m3/h, H=3,0 m H2O | 3 | szt. |  | 0
90 | Pompa c. w. u. | Q=3,9 m3/h, H=4,5 m H2O | 2 | szt. |  | 0
91 | Pompa odwadniająca | Q=4,0 m3/h, H=4,0 m H2O | 3 | szt. |  | 0
Podsumowanie złożonej oferty na 2024 rok | [5 empty] | 0
Podana ilość jest ilością szacunkową i może ulec zmianie.
Proszę o niedokonywanie zmian w formułach