## Arkusz1
KOSZTORYS OFERTOWY JASIONNA
Lp. | Opis i wyliczenia | j.m. | ilość | Cena jedn. | Wartość
| Mechaniczne ścinanie pobocza i środka drogi wraz z wywiezieniem urobku [750 x 0,3 x 2 + 740 x 0,4] | m2 | 746
1. | Wysokościowe dostosowanie powierzchniowych elementów urządzeń wodociągowych (zawory) do poziomu nawierzchni | szt. | 17
2. | Mechaniczne profilowanie i zagęszczenie istniejącego podłoża pod warstwę nawierzchni z destruktu [750 x 3] | m2 | 2250
3. | Warstwa nawierzchni z destruktu pofrezowego asfaltobetonowego o grub po zagęszcz. mechanicznym 10cm.Układanie drstruktu układarką. Zagęszczenie walcem 8t. MATERIAŁ (destruku) ZAMAWIAJĄCEGO. [750 x 3] | m2 | 2250
4. | Transport wraz z załadunkiem destruktu w ilości ok. 500 ton i dowóz na miejsce wbudowania. Miejsce załadunku destruktu Rejon Drogowy w Warce. Miejsce rozładunku Jasionna. | kpl | 1
5. | Wykonanie podwójnego powierzchniowego utrwalenia nawierzchni emulsją asfaltową i grysem kamiennym | m2 | 2250
6. | Obustronne wzmocnienie poboczy na szerokości 20cm tłuczniem kamiennym [750 x 0,2 x2] | m2 | 300
Razem
Vat 23%
Ogółem