## KO DW499
Zarząd Dróg Wojewódzkich w Bydgoszczy N4.361.33.2025
Załącznik Nr 2 do SWZ
KOSZTORYS OFERTOWY
na wykonanie robót pod nazwą :
Odnowa nawierzchni DW Nr 499 na odc. Ostaszewo - Sławkowo od km 0+000 do km 3+200 dł. 3,200 km
Lp. | Symbol SST | Element rozliczeniowy | Jm | Ilość jedn. | Cena jedn. w zł | Wartość robót w zł
Roboty pomiarowe
1 | D-01.01.01 D-01.12.01 | Roboty pomiarowe przy liniowych robotach ziemnych. Trasa dróg w terenie równinnym wraz z inwentaryzacją geodezyjną powykonawczą | km | 3.2
Zieleń drogowa
2 | D 01.02.01 | Usunięcie karpin - zasypanie i zagęszczenie | szt. | 150
3 | D 01.02.01 | Wycinka drzew twardych o obwodzie pnia - tabela zestawienie drzew pod wycinkę | szt. | 58
4 | D-09.01.01 | Nasadzenia drzew - lipa, klon, jesion | szt. | 58
Roboty rozbiórkowe
5 | D-05.03.11 | Frezowanie nawierzchni bitumicznej jezdni śr. grubości do 4cm z wywozem materiału z rozbiórki nawierzchni na odległość do 10 km - jezdnia | m2 | 17600
6 | D-05.03.11 | Frezowanie nawierzchni bitumicznej jezdni śr. grubości do 4cm z wywozem materiału z rozbiórki nawierzchni na odległość do 10 km – zjazdy, drogi i skrzyżowania | m2 | 260
7 | D-01.02.04 | Rozebranie istniejącej nawierzchni z korytowaniem śr. gr. 50cm i transportem urobku na odległość do 5 km, samoch. samowyładowczymi – chodnik, zjazd | m² | 200
8 | D-01.02.04 | Rozbiórka podbudowy tłuczniowej, gr. 16-25cm i transportem urobku na odległość do 5 km, samoch. samowyładowczymi - jezdnia | m² | 6200
9 | D 01.02.04 | Rozebranie istniejącej nawierzchni - zjazdy, chodnik z kostki betonowej | m2 | 200
10 | D 01.02.04 | Rozbiórka istniejących krawężników i oporników | mb | 200
11 | D-01.02.04 | Rozbiórka barier sprężystych z wywozem do 15km miejsce wskaże Zamawiający | mb | 24
12 | D 01.02.04 | Rozebranie barierek drogowych U-12a | mb | 100
13 | D 01.02.04 | Rozbiórka tarcz znaków drogowych wraz z wywozem na składowisko Wykonawcy | szt. | 46
14 | D 01.02.04 | Rozbiórka słupków do znaków drogowych wraz z wywozem na składowisko Wykonawcy | szt. | 51
Roboty ziemne
15 | D-01.02.02 D-06.03.01 | Usunięcie warstwy ziemi urodzajnej /humusu/ - ścinanie poboczy mechanicznie, grubości do 5·cm z transportem urobku samochodami samowyładowczymi na odległość do 5 km | m2 | 6000
16 | D-02.01.01 | Roboty ziemne wykonywane koparkami podsiębiernymi o poj. chwytaka 0,40 m3, z transportem urobku na odległ. do 5km, samoch. samowyładowczymi – jezdnia | m³ | 3010
17 | D-02.00.00 D-02.01.01 D-06.04.01 | Roboty ziemne wykonywane koparkami podsiębiernymi o poj. chwytaka 0,40 m3, z transportem urobku na odległ. do 4km, samoch. samowyładowczymi - odtworzenie rowów | mb | 6200
18 | D-02.00.00 D-02.01.01 | Roboty ziemne wykonywane koparkami podsiębiernymi o poj. chwytaka 0,40 m3, z transportem urobku na odległ. do 4km, samoch. samowyładowczymi – wykopy pod rury przy zjazdach | m³ | 66
Nawierzchnie - jezdnia
19 | D-04.01.01 | Mechaniczne profilowanie i zagęszczenie podłoża pod w-wy konstrukcyjne nawierzchni | m2 | 7000
20 | D-04.02.02 | Podbudowa pomocnicza z mieszanki kruszywa związanego spoiwem hydraulicznym C1,5/2 gr. 22 cm | m2 | 7000
21 | D-04.04.01 | Podbudowa pomocniczej z mieszanki niezwiązanej 0/31.5 gr. 20 cm | m2 | 7000
22 | D-04.03.01 | Oczyszczenie mechaniczne nawierzchni ulepszonej i skropienie nawierzchni emulsją asfaltową C60 BP3 ZM | m2 | 7000
23 | D – 04.07.01a | Podbudowa zasadnicza z AC 16 P 35/50, gr. 7cm (obustronna odnowa krawędzi) | m2 | 7000
24 | D-04.03.01 | Oczyszczenie mechaniczne nawierzchni ulepszonej i skropienie nawierzchni emulsją asfaltową C60 BP3 ZM | m2 | 20160
25 | D-04.08.01 | Warstwa wyrównawcza z mieszanki mineralno-asfaltowej AC 16W 35/50 w ilości 100kg/m2, z transportem mieszanki - (jezdnia z odsadzką) | Mg | 1984
26 | D-05.03.26a1 | Geosiatka do wzmocnienia warstw bitumicznych z włókien szklanych wstępnie powlekana asfaltem o wytrzymałości na rozciąganie 120 / 120 kN/m | m2 | 6400
27 | D-04.03.01 | Oczyszczenie mechaniczne nawierzchni ulepszonej i skropienie nawierzchni emulsją asfaltową C60 BP3 ZM | m2 | 19840
28 | D-05.03.05b | Nawierzchnia z mieszanek mineralno-bitumicznych grysowo-żwirowych z transportem - warstwa wiążąca asfaltowa - grubość po zagęszczeniu 5 cm, AC16W z polimeroasfaltem PMB 25/55-60 | m2 | 19520
29 | D- 04.03.01 | Oczyszczenie mechaniczne nawierzchni ulepszonej i skropienie nawierzchni emulsją asfaltową C60 BP3 ZM | m2 | 19520
30 | D-05.03.13a | Nawierzchnia z mieszanek mineralno-bitumicznych SMA 8 PMB z transportem - warstwa ścieralna - grubość po zagęszczeniu 4 cm z polimeroasfaltem PMB 45/80-55 | m2 | 19200
Konstrukcja na łukach (zabruk)
31 | D-04.01.01 | Mechaniczne profilowanie i zagęszczenie podłoża pod w-wy konstrukcyjne nawierzchni | m2 | 190
32 | D-04.06.01 | Podbudowa betonowa C16/20 gr. 24 cm | m2 | 190
33 | D-08.01.01b | Krawężniki betonowe o wym. 15x22 cm. na podsypce cementowo - piaskowej (ława w poz. 46) | mb | 190
34 | D-08.01.01b | Opornik betonowy wym. 12x25 na podsypce cementowo - piaskowej (ława w poz. 46) | mb | 210
35 | D-05.03.01 | Kostka kamienna granitowa nieregularna 15/17 z wypełnieniem spoin piaskiem kwarcowym na bazie żywic epoksydowych dwuskładnikowych, bezrozpuszczalnikowych na podsypce cem.- piask. 1:4 gr. 5 cm | m2 | 190
Zjazdy, chodniki
36 | D-03.01.03 D-06.04.02 | Oczyszczenie z namułu przepustów rurowych do średnicy 1,0 m i głębokości zamulenie przewodu: do1/4 wysokości | mb | 30
37 | D-06.02.01a | Przepusty rurowe pod zjazdami z rur PEHD Ø400mm na podsypce z pospółki zagęszczonej mechanicznie gr. 20cm | mb | 110
38 | D-06.02.01a | Umocowanie wlotu przepustu Ø1000mm, Ø800mm, Ø600mm, Ø400mm z kamienia zatopionego w betonie C8/10gr.10cm | m² | 66
39 | D-04.01.01 | Mechaniczne profilowanie i zagęszczenie podłoża pod w-wy konstrukcyjne nawierzchni | m2 | 515
40 | D-04.04.01 D-04.05.01 | Podbudowa zasadnicza z kruszywa kamiennego C90/3 0/31,5 gr. 20cm | m2 | 515
41 | D-04.03.01 | Oczyszczenie mechaniczne nawierzchni ulepszonej i skropienie nawierzchni emulsją asfaltową C60 BP3 ZM | m2 | 515
42 | D-05.03.05b D-10.07.01 | Warstwa wiążąca z betonu asfaltowego AC 16W 50/70 o grubości warstwy po zagęszczeniu 4 cm z transportem mieszanki | m2 | 515
43 | D-04.03.01 | Oczyszczenie mechaniczne nawierzchni ulepszonej i skropienie nawierzchni emulsją asfaltową C60 BP3 ZM | m2 | 515
44 | D-05.03.05a | Warstwa ścieralna z AC 11S 50/70 o grubości warstwy po zagęszczeniu 4 cm z transportem mieszanki | m2 | 515
45 | D-05.03.23 | Regulacja istniejącego zjazdu z kostki betonowej | m² | 200
46 | D-05.03.23 | Nawierzchnie z nowej kostki betonowej gr. 8 cm fazowej koloru szarego na podsypce cem. piaskowej gr. 5cm | m2 | 10
47 | D-08.03.01 | Krawężniki betonowe o wym. 15x22 cm. na podsypce cementowo - piaskowej (ława w poz. 46) | mb | 40
48 | D-08.01.01b | Ławy betonowe z oporem pod krawężniki i obrzeża C12/15 | m³ | 41
Drogi i skrzyżowania
49 | D-04.03.01 | Oczyszczenie mechaniczne nawierzchni ulepszonej i skropienie nawierzchni emulsją asfaltową C60 BP3 ZM | m2 | 152
50 | D-05.03.05b | Warstwa wiążąca z betonu asfaltowego AC 16W 50/70 o grubości warstwy po zagęszczeniu 4 cm z transportem mieszanki | m2 | 152
51 | D-04.03.01 | Oczyszczenie mechaniczne nawierzchni ulepszonej i skropienie nawierzchni emulsją asfaltową C60 BP3 ZM | m2 | 152
52 | D-05.03.05a | Warstwa ścieralna z AC 11S 50/70 o grubości warstwy po zagęszczeniu 4 cm z transportem mieszanki | m2 | 152
Perony
53 | D-04.01.01 | Mechaniczne profilowanie i zagęszczenie podłoża pod w-wy konstrukcyjne nawierzchni | m² | 120
54 | D-04.04.01 | Podbudowa zasadnicza z kruszywa kamiennego C90/3 0/31,5 gr. 15cm | m² | 120
55 | D-08.01.01b | Krawężniki betonowe o wym. 15x30 cm. na podsypce cementowo - piaskowej (ława w poz. 46) | mb | 40
56 | D-08.03.01 | Obrzeża betonowe o wym. 30x8 cm. na podsypce cementowo - piaskowej (ława w poz. 46) | mb | 84
57 | D-05.03.23 | Nawierzchnie z nowej kostki betonowej gr. 6 cm fazowej koloru szarego na podsypce cem. piaskowej gr. 5cm | m2 | 120
58 | D-08.02.01a | Wykonanie nawierzchni - płytki ostrzegawcze i kierunkowe (rowkowane) symetryczne 30x30x8cm betonowych na podsypce cementowo-piaskowej 1:4 o grubości 5 cm | m² | 12
Oznakowanie pionowe i poziome
59 | D-07.02.01 | Słupki do znaków drogowych z rur stalowych ocynkowanych o śr. 50 mm długości do 5m | szt. | 70
60 | D-07.02.01 | Znaki oraz montaż tablic i znaków | szt. | 71
61 | D-07.01.01 | Odtworzenie oznakowania poziomego - grubowarstwowe chemoutwardzalne | m² | 1550
62 | D-07.02.02 | Ustawienie słupków prowadzących uchylnych U1a elastyczny | szt. | 64
63 | D-01.01.01b | Stabilizację pasa drogowego znakami „PAS DROGOWY” | szt. | 75
64 | D-07.05.01 | Montaż kompletnych barier stalowych U-14a z rozstawem słupków co 4 m, N2W5A (słupkami h = 1 900 mm i elementami odblaskowymi), łata - typ B | mb | 36
65 | D-07.06.02 | Bariera drogowa U-11a (żółta) | m | 150
Pobocza, skarpy
66 | D-06.03.01b | Odtworzenie poboczy - utwardzenie pobocza z mieszanki kruszywa niezwiązanego C90/3 0/31,5 z destruktem z frezowania w stosunku 50/50 – gr. 15cm po zagęszczeniu i 0,50m zjazdy i droga gminna | m² | 6000
67 | D-06.01.01 | Plantowanie skarp i rowów - humusowanie na gr. 10 cm z obsianiem trawą | m2 | 7040
Inne
68 |  | Roboty nieprzewidziane od pozycji 1 do 67 – 3% | szt. | 1
Wartość robót
Podatek VAT 23%
Ogółem
--------------------------------------------------------------- (Kosztorys ofertowy oferty należy opatrzyć podpisem kwalifikowanym lub podpisem zaufanym albo podpisem osobistym, osoby uprawnionej do reprezentowania Wykonawcy)