## Przedmiar
Numer | Kod CPV | STWiOR | Kod indyw. | Podstawa | Opis | Notatka | Jm | Ilość | Krotność | Obliczenia
|  |  |  | Kosztorys | KOSZTORYS INWESTORSKI BUDOWY KAPLICY W RYCHLIKACH, DZIAŁKA 110/1, 111/1, 112/2, 14 -411 RYCHLIKI, POW. ELBLĄG
1 |  |  |  | Rozdział | Rozdział 1
1.1 |  |  |  | Element | ROBOTY ZIEMNE CPV 451111200-0
1.1.1 |  |  |  | KNR 201/126/1 | Usunięcie warstwy ziemi urodzajnej (humus) przy pomocy spycharek, grubość warstwy do 15·cm |  | m2 | 500 | 1 | budynek kaplicy + opaska : 10,00*16,00=160,000000 dojścia ichodnik : 15,00*2,50=37,500000 30,00*1,50+5,0*1,50=52,500000 10,00*3,0=30,000000 parking : 22,0*10,00=220,000000
1.1.2 |  |  |  | KNR 201/126/2 | Usunięcie warstwy ziemi urodzajnej (humus) przy pomocy spycharek, dodatek za każde dalsze 5·cm grubości |  | m2 | 500 | 2 | 500,00=500,000000
1.1.3 |  |  |  | KNR 201/215/4 | Wykopy oraz przekopy wykonywane koparkami przedsiębiernymi na odkład, koparka 0,25·m3, grunt kategorii III |  | m3 | 59.4 | 1 | 1,0*13,50*2*1,10=29,700000 1,0*7,50*2*1,10=16,500000 1,0*6,00*1,10=6,600000 (1,0*3,0+3,00*1,0)*1,10=6,600000
1.1.4 |  |  |  | KNR 201/230/1 (1) | Zasypywanie wykopów spycharkami, przemieszczanie na odległość do 10·m, grunt kategorii I-III, spycharka 55·kW (75·KM) |  | m3 | 13.176 | 1 | 59,40-(12,60*2+6,84*2+6,24*2)*0,9=13,176000
1.1.5 |  |  |  | KNR 201/505/1 | Plantowanie powierzchni gruntu rodzimego, ręczne, kategoria gruntu I-III |  | m2 | 200 | 1 | 100,00=100,000000 100,00=100,000000
1.1.6 |  |  |  | KNR 201/233/2 | Mechaniczne plantowanie terenu spycharkami, 55·kW (75·KM), grunt kategorii III |  | m2 | 320 | 1 | 120,00=120,000000 200,00=200,000000
1.2 |  |  |  | Element | ROBOTY FUNDAMENTOWE CPV 45223500-1
1.2.1 |  |  |  | KNR 202/1101/1 (1) | Podkłady, betonowe na podłożu gruntowym, beton podawany taczkami lub japonkami, zwykły |  | m3 | 4.102 | 1 | 0,8*(12,80*2+6,24*2+6,60*2)*0,10=4,102400
1.2.2 |  |  |  | KNRW 202/202/1 (1) | Ławy fundamentowe żelbetowe, prostokątne, szerokość do 0.6·m, beton układany ręcznie |  | m3 | 27.888 | 1 | 0,6*12,60*2=15,120000 0,6*6,24*2=7,488000 0,4*6,24+0,4*6,96=5,280000
1.2.3 |  |  |  | KNR 202/290/2 (2) | Zbrojenie konstrukcji żelbetowych elementów budynków i budowli, pręty stalowe okrągłe żebrowane, Fi 8-14·mm |  | t | 0.178 | 1 | 50,20*4*0,000888=0,178310
1.2.4 |  |  |  | KNR 202/290/1 (1) | Zbrojenie konstrukcji żelbetowych elementów budynków i budowli, pręty stalowe okrągłe gładkie, Fi do 7·mm |  | t | 0.053 | 1 | 50,20*1,18*4*0,000222=0,052602
1.2.5 |  |  |  | KNRW 401/602/6 | Izolacje poziome murów, z warstwy wyrównawczej z zaprawy oraz z papy termozgrzewalnej, 2-warstwowa |  | m2 | 38.064 | 1 | 12,60*0,80*2=20,160000 6,24*0,80*2=9,984000 6,60*0,6*2=7,920000
1.2.6 |  |  |  | KNRW 202/101/6 | Fundamenty z bloczków betonowych na zaprawie cementowej |  | m3 | 11.448 | 1 | 12,24*0,25*0,90*2=5,508000 6,60*0,25*0,90*4=5,940000
1.2.7 |  |  |  | KNRW 202/603/9 | Izolacje przeciwwilgociowe powłokowe bitumiczne pionowe - wykonywane na zimno, roztwór asfaltowy, 1·warstwa |  | m2 | 132.444 | 1 | fundamenty : (12,60+12,60+7,74+7,44+12,00+12,00+6,24+6,24+6,24+6,24+6,60+5,94)*0,40=40,752000 ściany : (12,60+12,60+7,74+7,44+12,00+12,00+6,24+6,24+6,24+6,24+6,60+5,94)*0,90=91,692000
1.2.8 |  |  |  | KNRW 202/603/10 | Izolacje przeciwwilgociowe powłokowe bitumiczne pionowe - wykonywane na zimno, roztwór asfaltowy, dodatek za każdą następną warstwę |  | m2 | 132.444 | 1 | 132,444=132,444000
1.2.9 |  |  |  | KNNRW 3/207/1 | Izolacje pionowe ścian fundamentowych, z folii kubełkowej, bez gruntowania powierzchni |  | m2 | 30.912 | 1 | (12,24*2+7,08*2)*0,8=30,912000
1.3 |  |  |  | Element | ROBOTY MUROWE CPV 45262520-2
1.3.1 |  |  |  | KNRW 401/602/6 | Izolacje poziome murów, z warstwy wyrównawczej z zaprawy oraz z papy termozgrzewalnej, 2-warstwowa |  | m2 | 29.208 | 1 | 12,60*0,6*2=15,120000 6,24*0,60*2=7,488000 6,60*0,5*2=6,600000
1.3.2 |  |  |  | KNR 202/107/1 | Ściany budynków jednokondygnacyjnych, do 4.5·m, z bloczków z betonu komórkowego grubość 24·cm |  | m2 | 133.885 | 1 | ściany zewnętrzne : 7,40*3,06-2,0*2,30=18,044000 7,40*3,06-1,00*2,00-0,6*0,9*2=19,564000 12,24*3,06-1,0*1,50*4=31,454400 12,24*3,06-1,0*1,50*4=31,454400 ściany wewnętrzne : 6,60*3,06-0,9*2,0=18,396000 (4,10+2,10)*3,06-2,0*2,0=14,972000
1.3.3 |  |  |  | KNR 202/107/7 | Ściany budynków jednokondygnacyjnych, powyżej 4.5·m, z bloczków z betonu komórkowego grubość 24·cm |  | m2 | 46.2 | 1 | 3,50*6,60*0,5*4=46,200000
1.3.4 |  |  |  | KNR 202/121/3 | Ścianki działowe, gazobetonowe o grubości 12·cm |  | m2 | 9.864 | 1 | 2,20*3,06*2-0,9*2,00*2=9,864000
1.3.5 |  |  |  | KNRW 202/132/1 | Otwory w ścianach murowanych z bloczków , otwory (bez nadproży) na okna |  | otwór | 10 | 1 | 10,00=10,000000
1.3.6 |  |  |  | KNRW 202/132/2 | Otwory w ścianach murowanych z bloczków , otwory (bez nadproży) na drzwi. |  | otwór | 6 | 1 | 6,0=6,000000
1.3.7 |  |  |  | KNR 202/126/5 | Otwory w ścianach murowanych, ułożenie nadproży prefabrykowanych |  | m | 34 | 1 | nadproża okna 60cm : 1,0*2*2=4,000000 drzwi : 1,50*2*2=6,000000 okna zewnętrzne : 1,50*2*8=24,000000
1.3.8 |  |  |  | KNR 202/290/1 (1) | Zbrojenie konstrukcji żelbetowych elementów budynków i budowli, pręty stalowe okrągłe gładkie, Fi do 7·mm nadproża i wieńce |  | t | 0.055 | 1 | wieńce +nadproża : 50,20*1,18*4*0,000222+0,0020=0,054602
1.3.9 |  |  |  | KNR 202/290/2 (2) | Zbrojenie konstrukcji żelbetowych elementów budynków i budowli, pręty stalowe okrągłe żebrowane, Fi 8-14·mm |  | t | 0.186 | 1 | wieniec i nadproża : 50,20*4*0,000888+0,0080=0,186310
1.3.10 |  |  |  | KNR 202/262/5 (1) | Belki, podciągi i wieńce żelbetowe w deskowaniu, obwód/przekrój: do 16·(m/m2), |  | m3 | 3.941 | 1 | wieńce : 50,20*0,24*0,24=2,891520 nadproża : (2,60+2,60)*0,24*0,24=0,299520 0,25*0,25*8*1,50=0,750000
1.4 |  |  |  | Element | ROBOTY TYNKARSKIE I OBLICOWANIA CPV 45410000-4
1.4.1 |  |  |  | KNR 202/803/3 | Tynki zwykłe wykonywane ręcznie, ściany i słupy, kategoria·III |  | m2 | 238.06 | 1 | 11,76*3,50-1,0*1,50*4=35,160000 6,60*3,50-2,0*2,30+3,50*3,50=30,750000 6,60*3,50-1,0*2,0-0,6*0,9*2+3,50*3,50=32,270000 11,76*3,50-1,0*1,50*4=35,160000 2,20*3,50*4-1,0*2,0*4=22,800000 6,60*3,50*2-1,0*2,0=44,200000 3,86*3,50*2+2,10*3,50*2-2,0*2,0=37,720000
1.4.2 |  |  |  | KNKRB 2/802/6 | Tynki zwykłe III kategorii tynki ościeży o szer. 15 cm, wykonywane ręcznie |  | m2 | 7.665 | 1 | 0,15*(1,0*1,50*2)*8=3,600000 0,15*(0,6+0,9*2)*2=0,720000 0,15*(5+5+2,0*3+2,0*2+2,30)=3,345000
1.4.3 |  |  |  | KNNR 3/608/3 | Licowanie ścian płytkami kamionkowymi układanymi przy zastosowaniu masy klejącej na gotowym i wyrównanym podłożu, płytki 20x30·cm |  | m2 | 33.94 | 1 | W-C : (2,20+2,20+2,20+2,20)*2,0-1,0*2=15,600000 pom. gospodarcze 1.02 : 3,86*2,0*2+2,10*2+2,10*2-1,0*1,5-2,0*2,0=18,340000
1.4.4 |  |  |  | KNR 14/2012/2 | Okładziny stropów płytami gipsowo-kartonowymi ognioodpornymi na ruszcie metalowym z kształtowników CD i UD, ruszt pojedynczy mocowany do belek stropowych drewnianych |  | m2 | 22.626 | 1 | 6,60*2,20=14,520000 2,10*3,86=8,106000
1.4.5 |  |  |  | KNR 14/2012/2 | Okładziny stropów płytami gipsowo-kartonowymi na ruszcie metalowym z kształtowników CD i UD, ruszt pojedynczy mocowany do krokwi i jętki |  | m2 | 64.57 | 1 | krokwie : 2,50*6,58+2,50*6,88=33,650000 jętki : 4,0*6,58=26,320000 2,30*2,0=4,600000
1.4.6 |  |  |  | KNR 14/2010/1 (2) | Ścianki działowe GR z płyt gipsowo-kartonowych na pojedynczych rusztach metalowych, pokrycie obustronne, ścianki jednowarstwowe, typ 50-101 |  | m2 | 9.75 | 1 | (4,10+2,40)*1,50=9,750000
1.4.7 |  |  |  | KSNR 2/802/6 | Gładź gipsowa jednowarstwowa na ścianach i sufitach |  | m2 | 308.731 | 1 | 238,06+7,665+22,626+64,57+9,75-33,94=308,731000
1.4.8 |  |  |  | KNR 202/1505/3 | Malowanie farbami lateksowymi wewnętrznych podłoży gipsowych z gruntowaniem, 2-krotne |  | m2 | 308.731 | 1 | 238,06+7,665+22,626+64,57+9,75-33,94=308,731000
1.4.9 |  |  |  | KNRW 202/2117/9 (2) | Podokienniki wewnątrz konstrukcje kamienne wewnętrzne, grubość do 4·cm |  | m2 | 2.08 | 1 | 1,10*0,20*8=1,760000 0,8*0,20*2=0,320000
1.5 |  |  |  | Element | PODŁOŻA I POSADZKI CPV 45000000-7
1.5.1 |  |  |  | KNR 202/1101/7 (4) | Podkłady, z ubitych materiałów sypkich na podłożu gruntowym, piasek zwykły |  | m3 | 15.523 | 1 | 6,60*11,76*0,20=15,523200
1.5.2 |  |  |  | KNR 202/1101/1 (4) | Podkłady, betonowe na podłożu gruntowym, beton podawany pompą, zwykły |  | m3 | 11.642 | 1 | 6,60*11,76*0,15=11,642400
1.5.3 |  |  |  | KNRW 202/504/1 | ANALOGIA: Izolacja pozioma posadzki papą termozgrzewalną, 1-warstwowe |  | m2 | 77.616 | 1 | 6,60*11,76=77,616000
1.5.4 |  |  |  | KNR 202/609/3 | Izolacje cieplne i przeciwdźwiękowe z płyt styropianowych, izolacje poziome na posadzkach, na sucho, 1·warstwa gr 10cm, M-30 PS-EFS |  | m2 | 77.616 | 1 | 6,60*11,76=77,616000
1.5.5 |  |  |  | KNR 1901/610/1 | Izolacje przeciwwilgociowe z folii PCV szerokiej, pozioma na sucho |  | m2 | 77.616 | 1 | 6,60*11,76=77,616000
1.5.6 |  |  |  | KNR 202/1102/1 | Warstwy wyrównawcze pod posadzki, z zaprawy cementowej grubości 20·mm, zatarte na ostro |  | m2 | 77.616 | 1 | 6,60*11,76=77,616000
1.5.7 |  |  |  | KNR 202/1102/3 | Warstwy wyrównawcze pod posadzki, dodatek lub potrącenie za zmianę grubości o 10·mm |  | m2 | 77.616 | 5 | 6,60*11,76=77,616000
1.5.8 |  |  |  | KNR 202/1106/7 | Posadzki cementowe, wraz z cokolikami, dodatek za zbrojenie posadzki siatką stalową |  | m2 | 77.616 | 1 | 6,60*11,76=77,616000
1.5.9 |  |  |  | KNR 202/1118/1 | Posadzki płytkowe z kamieni sztucznych układanych na klej, przygotowanie podłoża |  | m2 | 77.616 | 1 | 6,60*11,76=77,616000
1.5.10 |  |  |  | KNR 202/1118/9 | Posadzki płytkowe z kamieni sztucznych układanych na klej, płytki 30x30·cm, metoda kombinowana |  | m2 | 77.616 | 1 | 6,60*11,76=77,616000
1.5.11 |  |  |  | KNR 202/1120/4 | Cokoliki płytkowe z kamieni sztucznych na klej - z przycinaniem płytek, płytki 30x30·cm, cokolik 15·cm, przygotowanie podłoża |  | m | 69.72 | 1 | 6,60*7=46,200000 11,76*2=23,520000
1.5.12 |  |  |  | KNR 202/1120/5 | Cokoliki płytkowe z kamieni sztucznych na klej - z przycinaniem płytek, płytki 30x30·cm, cokolik 15·cm, metoda zwykła |  | m | 69.72 | 1 | 69,72=69,720000
1.5.13 |  |  |  | KNR 202/1118/9 | Posadzki płytkowe z kamieni sztucznych układanych na klej, płytki 30x30·cm, metoda kombinowana |  | m2 | 77.616 | 1 | 6,60*11,76=77,616000
1.6 |  |  |  | Element | DACH I KONSTRUKCJA DREWNIANA CPV 45453000-7
1.6.1 |  |  |  | KNR 1901/409/1 | Stropy drewniane, belki stropowe z drewna tartego, przygotowanie |  | m3 | 0.321 | 1 | 0,06*0,10*2,75*7=0,115500 0,06*0,10*2,45*14=0,205800
1.6.2 |  |  |  | KNR 1901/409/2 | Stropy drewniane, belki stropowe z drewna tartego, montaż |  | m3 | 0.321 | 1 | 0,321=0,321000
1.6.3 |  |  |  | KNR 15/517/1 | Pokrycie dachów odeskowanych dachówką ceramiczną montaż ekranu zabezpieczającego z folii zbrojonej |  | m2 | 18.446 | 1 | 18,446=18,446000
1.6.4 |  |  |  | KNR 912/301/3 | Izolacje cieplne stropów , z wełny mineralnej Rockwool Toprock Super gr 18cm wsp. lambda = 0,035/WmK , układanymi między legarami ułożonymi na stropie |  | m2 | 18.446 | 1 | 2,10*3,86=8,106000 2,20*2,20=4,840000 2,50*2,20=5,500000
1.6.5 |  |  |  | KNR 202/406/1 | Murłaty, przekrój poprzeczny drewna do 180·cm2 |  | m3 | 0.626 | 1 | dach główny : 13,56*2*0,14*0,14=0,531552 daszek wejście do kaplicy : 0,14*0,14*2*2,40=0,094080
1.6.6 |  |  |  | KNR 202/408/5 | Krokwie zwykłe o długości ponad 4.5·m, przekrój poprzeczny drewna do 180·cm2 |  | m3 | 2.888 | 1 | 5,64*0,08*0,20*2*16=2,887680
1.6.7 |  |  |  | KNR 202/408/3 | Krokwie zwykłe o długości do 4.5·m, przekrój poprzeczny drewna do 180·cm2 wejście daszek do kaplicy |  | m3 | 0.115 | 1 | 0,08*0,18*8=0,115200
1.6.8 |  |  |  | KNR 202/408/1 | Miecze i zastrzały, przekrój poprzeczny drewna do 180·cm2 |  | m3 | 0.05 | 1 | 0,12*0,14*1,50*2=0,050400
1.6.9 |  |  |  | KNR 202/407/3 | Słupy o długości do 2·m, przekrój poprzeczny drewna do 180·cm2 |  | m3 | 0.076 | 1 | 0,14*0,20*1,36*2=0,076160
1.6.10 |  |  |  | KNR 202/409/3 | Jętki, przekrój poprzeczny drewna do 180·cm2 |  | m3 | 1.168 | 1 | nawa główna : 0,08*0,20*4,0*16=1,024000 wejście dobudynku : 0,08*0,18*2,50*4=0,144000
1.6.11 |  |  |  | KNR 202/409/5 | Płatew kalenicowa, przekrój poprzeczny drewna ponad 180cm2 |  | m3 | 0.294 | 1 | 13,60*0,12*0,18=0,293760
1.6.12 |  |  |  | KNR 202/410/1 | Deskowanie połaci dachowych z tarcicy nasyconej |  | m2 | 166.397 | 1 | kaplica : 13,56*5,64*2=152,956800 daszek : 2,80*2,40*2=13,440000
1.6.13 |  |  |  | KNR 202/409/6 | Wiatrownice, przekrój poprzeczny drewna do 180·cm2 |  | m3 | 0.214 | 1 | kaplica : 5,64*4*0,038*0,20=0,171456 wejśćie do kaplicy : 2,80*2*0,038*0,20=0,042560
1.6.14 |  |  |  | KNRW 202/615/1 | Poz. zastępcza: Izolacje z folii zbrojonej mocowanej do deskowania na sucho, pozioma, 1·warstwa |  | m2 | 166.397 | 1 | folia zbrojona : 5,64*13,56*2=152,956800 2,80*2,40*2=13,440000
1.6.15 |  |  |  | KNR 15/517/1 | Pokrycie dachów odeskowanych dachówką ceramiczną montaż ekranu zabezpieczającego z folii zbrojonej |  | m2 | 166.397 | 1 | 13,56*5,64*2=152,956800 2,80*2,40*2=13,440000
1.6.16 |  |  |  | KNR 202/410/3 | Ołacenie połaci dachowych łatami 38x50·mm w rozstawie 16-24·cm |  | m2 | 166.397 | 1 | 13,56*5,64*2=152,956800 2,80*2,40*2=13,440000
1.6.17 |  |  |  | KNR 202/410/4 | Kontrłaty połaci dachowych łatami 38x50·mm w rozstawie 1,0m ponad 24·cm 38 x 80mm |  | m2 | 166.397 | 1 | kaplica : 13,56*5,64*2=152,956800 daszek : 2,80*2,40*2=13,440000
1.6.18 |  |  |  | KNR 202/504/2 | Pokrycie dachów: dachówka esówka ceramiczna + gąsiory |  | m2 | 166.397 | 1 | 5,64*13,56*2=152,956800 2,80*2,40*2=13,440000
1.6.19 |  |  |  | KNRW 215/213/3 (2) | Kominek kamionkowy Fi·160·mm, uszczelniony kitem asfaltowym |  | szt | 7 | 1 | 7,0=7,000000
1.6.20 |  |  |  | KNP 5/955/2 (1) | Prostki wentylacyjne o przekroju kołowym "SPIRO" typ·S, grubość taśmy stalowej ocynkowanej do 0,6-0,7·mm, średnica przewodu do 160mm, długość przewodu do 3·m |  | m | 11 | 1 | 3,0*2+1,0*5=11,000000
1.6.21 |  |  |  | KNR 912/301/1 | Izolacje cieplne poddaszy, wykonywane płytami z wełny mineralnej z wełny mineralnej Rockwool Toprock Super gr 18cm wsp. lambda = 0,035/WmK nad pomieszczeniami nieogrzewanymi folia paroizolacja żółta. |  | m2 | 70.47 | 1 | 9,0*6,58=59,220000 2,50*2,50=6,250000 2,00*2,50=5,000000
1.6.22 |  |  |  | KNR 202/1604/1 (1) | Rusztowania rurowe o wysokości do 10·m, nakłady podstawowe montaż konstrukcji dachowej. |  | m2 | 79.2 | 1 | 6,60*12,00=79,200000
1.6.23 |  |  |  | KNR 202/2007/2 | Podbitka dachowa okapu. z listew drewnianych |  | m2 | 29.808 | 1 | 13,56*0,6*2+5,64*2*2*0,6=29,808000
1.6.24 |  |  |  | KNR 202/1508/2 (1) | Malowanie farbą lakierobejcą podbitki |  | m2 | 29.808 | 1 | 29,808=29,808000
1.7 |  |  |  | Element | OBRÓBKI BLACHARSKIE CPV 45261320-3
1.7.1 |  |  |  | NNRNKB 202/541/1 | Obróbki blacharskie z blachy powlekanej, szerokość w rozwinięciu do 25·cm |  | m2 | 7.98 | 1 | 13,56*0,25*2=6,780000 2,40*0,25*2=1,200000
1.7.2 |  |  |  | KNR 202/508/4 (1) | Rynny dachowe z blachy powlekanej, półokrągłe o średnicy 15·cm |  | m | 27.12 | 1 | 13,56*2=27,120000
1.7.3 |  |  |  | KNR 202/510/3 (1) | Rury spustowe z blachy powlekanej, rury spustowe okrągłe o średnicy 12·cm |  | m | 16 | 1 | 4,0*4=16,000000
1.7.4 |  |  |  | KNNR 2/508/4 | Pokrycie dachu blachą dachówkopodobną, wiatrownice boczne |  | m | 28.12 | 1 | 5,64*4=22,560000 2,78*2=5,560000
1.7.5 |  |  |  | KNR 401/528/6 | Uzupełnienie kolanek lub załamań z blachy powlekanej |  | szt | 12 | 1 | kolanka fi 120mm 3 szt na rynnę : 3*4=12,000000
1.7.6 |  |  |  | KNRW 401/522/8 | Dodatkowe nakłady do uzupełnień rynien półokrągłych za wykonanie wpusty (sztucery) z blachy powlekanej |  | szt | 4 | 1 | 2,0*2=4,000000
1.8 |  |  |  | Element | DOCIEPLENIE ELEWACJA Z KOLORYSTYKĄ CPV 453.2.0.000-6
1.8.1 |  |  |  | KNR 23/2611/2 | Przygotowanie podłoża pod docieplenie metodą lekką - mokrą, gruntowanie emulsją Atlas Uni Grunt, 1-krotne ościeża |  | m2 | 7.74 | 1 | okna : (1,00+1,50+1,50)*8*0,18=5,760000 drzwi : (2,0*3+2,0+2,0+1,0)*0,18=1,980000
1.8.2 |  |  |  | KNR 23/2612/2 | Ocieplenie ścian budynków płytami styropianowymi system Stopter, przyklejenie płyt styropianowych do ościeży gr. 3cm |  | m2 | 7.74 | 1 | 7,740=7,740000
1.8.3 |  |  |  | KNR 23/2612/6 | Ocieplenie ścian budynków płytami styropianowymi system Stopter, przyklejenie warstwy siatki, ościeża |  | m2 | 7.74 | 1 | 7,74=7,740000
1.8.4 |  |  |  | KNR 23/931/3 (1) | Wyprawa elewacyjna cienkowarstwowa z tynku mineralnego Atlas Cermit DR20 lub Atlas Cermit SN20 wykonana ręcznie na uprzednio przygotowanym podłożu, wyprawa na ościeżach, szerokości , mieszanka Atlas DR-20 |  | m2 | 7.74 | 1 | 7,740=7,740000
1.8.5 |  |  |  | KNR 23/2611/2 | Przygotowanie podłoża pod docieplenie metodą lekką - mokrą, gruntowanie emulsją Atlas Uni Grunt, 1-krotne ościeża PO WYPRAWIE |  | m2 | 7.74 | 1 | 7,74=7,740000
1.8.6 |  |  |  | KNNR 2/1405/2 (1) | Malowanie tynków zewnętrznych farbami, silikonową, ościeża |  | m2 | 7.74 | 1 | 7,74=7,740000
1.8.7 |  |  |  | KNR 23/2611/2 | Przygotowanie podłoża pod docieplenie metodą lekką - mokrą, gruntowanie ścian 1 x |  | m2 | 157.716 | 1 | el. południowa : 12,24*3,40-1,00*1,50*4=35,616000 el. północna : 12,24*3,40-1,00*1,50*4=35,616000 elewacja wschodnia : 7,08*3,40-1,0*2,0-0,6*0,9*2+7,08*0,5*3,25*2=44,002000 elewacja zachodnia : 7,08*3,40-2,0*2,30+7,08*0,5*3,25*2=42,482000
1.8.8 |  |  |  | KNR 23/2614/1 (1) | Ocieplenie ścian budynków płytami styropianowymi - wraz z przygotowaniem podłoża i ręczne wykonanie wyprawy elewacyjnej cienkowarstwowej, ściany |  | m2 | 157.716 | 1 | 157,716=157,716000
1.8.9 |  |  |  |  | KAL. indywidualna: Zamocowanie listwy okapowej z siatką (zamiast listwy startowej) wokół budynku przy zakończeniu ocieplenia gr 16cm. |  | m | 35.98 | 1 | 12,24*2+7,40*2-3,30=35,980000
1.8.10 |  |  |  | KNR 23/2614/10 | Ocieplenie ścian budynków płytami styropianowymi - ochrona narożników wypukłych kątownikiem metalowym |  | mb | 146.16 | 1 | (0,83+1,45+1,45)*22,0=82,060000 6,30+5,0+(1,0+1,50*2)*8=43,300000 (0,6+0,9+0,9)*2=4,800000 4,0*4=16,000000
1.8.11 |  |  |  | KNRW 202/919/3 | Licowanie płytkami klinkierowymi ręcznie, podokienniki, płytki 25x12 cm |  | m2 | 3.2 | 1 | 1,00*0,25*8+0,6+0,60=3,200000
1.8.12 |  |  |  | KNR 23/2612/6 | Ocieplenie ścian budynków płytami styropianowymi system, przyklejenie 2 warstwy siatki, na wysokości 1,50m od poziomu terenu cokołu |  | m2 | 47.41 | 1 | elewacja : 12,24*2*1,50-0,7*1,0*8=31,120000 1,50*7,08*2-(2,30*1,50)-1,0*1,50=16,290000
1.8.13 |  |  |  | KNNR 2/1405/2 (1) | Malowanie tynków zewnętrznych farbami, silikonową, ściany + OŚCIEŻA |  | m2 | 165.456 | 1 | 157,716+7,74=165,456000
1.8.14 |  |  |  | KNR 12/829/1 | Licowanie ścian płytkami na klej, przygotowanie podłoża cokół |  | m2 | 14.136 | 1 | (12,24+12,24+7,08-1,0+7,08-2,30)*0,4=14,136000
1.8.15 |  |  |  | KNR 1901/732/10 | Licowanie ścian, płytki klinkierowe, 25x6 cm cokół |  | m2 | 14.136 | 1 | 14,136=14,136000
1.9 |  |  |  | Element | OKNA I DRZWI CPV 45.42.10.00
1.9.1 |  |  |  | KNR 202/1003/3 | Okna zespolone PCV, 2-szybowe budownictwa użyteczności publicznej, fabrycznie wykończone, powierzchnia 0.5-0.6·m2 wsp. lambda 1,1W/m2K |  | m2 | 1.08 | 1 | 0,6*0,9*2=1,080000
1.9.2 |  |  |  | KNR 202/1003/5 | Okna zespolone PCV, 2-szybowe budownictwa użyteczności publicznej, fabrycznie wykończone, powierzchnia wsp. lambda 1,1W/m2K, powierzchnia 1.0-1.5·m2 |  | m2 | 12 | 1 | 1,0*1,50*8=12,000000
1.9.3 |  |  |  | KNNR 2/1104/2 | Ościeżnice drewniane zwykłe |  | m2 | 7.4 | 1 | drzwi zewnętrzne : 1,0*2,0=2,000000 drzwi wewnętrzne : 0,9*2,0*3=5,400000
1.9.4 |  |  |  | KNNR 2/1104/4 | Skrzydła drzwiowe zewnętrzne pełne + okucia |  | m2 | 2 | 1 | 1,0*2,0=2,000000
1.9.5 |  |  |  | KNNR 2/1103/1 | Skrzydła drzwiowe wewnętrzne fabrycznie wykończone, pełne + okucia |  | m2 | 5.4 | 1 | 0,90*2,0*3=5,400000
1.9.6 |  |  |  | KNR 19/1024/8 (1) | Analogia: Drzwi drewniane pełne, dwuskrzydłowe, osadzanie na kotwach, 1 wewn. + 1 zewn + okucia |  | m2 | 8.6 | 1 | 2,00*2,00+2,0*2,30=8,600000
1.10 |  |  |  | Element | OPASKA + SCHODY + DOJŚCIA+PARKING CPV 45223300-9
1.10.1 |  |  |  | KNR 202/218/1 (1) | Schody betonowe, stopnie betonowe zewnętrzne i wewnętrzne na gotowym podłożu, transport betonu taczkami, japonkami |  | m3 | 4.8 | 1 | wejście do budynku : 2,50*4,0*0,3=3,000000 wejśćie od zaplecza : 2,0*3,0*0,3=1,800000
1.10.2 |  |  |  | KNR 202/1219/3 | Wycieraczki do obuwia typowe 0.27·m2 |  | szt | 2 | 1 | 2,0=2,000000
1.10.3 |  |  |  | KNR 12/1118/1 | Schody z kamieni sztucznych Gress układanych na klej, przygotowanie podłoża |  | m2 | 20.8 | 1 | 2,5*4,0 =10,000000 2,0*3,0=6,000000 boki : 2,50*0,30*2=1,500000 4,0*0,30=1,200000 2,0*0,3*2=1,200000 3,0*0,3=0,900000
1.10.4 |  |  |  | KNR 12/1118/9 | Schody z kamieni sztucznych układanych na klej, płytki 30x30cm Gres antypoślizgowy klej mrozoodporny, metoda kombinowana |  | m2 | 20.8 | 1 | 20,80=20,800000
1.10.5 |  |  |  | KNR 231/101/1 | Koryta wykonywane na całej szerokości chodników, mechanicznie, grunt kategorii I-IV, na głębokości 20·cm |  | m2 | 96 | 1 | 2,0* 10,0=20,000000 30*1,50=45,000000 5,0*5,0=25,000000 4,0*1,50=6,000000
1.10.6 |  |  |  | KNR 231/101/2 | Koryta wykonywane na całej szerokości jezdni i chodników, mechanicznie, grunt kategorii I-IV, dodatek za każde dalsze 5·cm głębokości |  | m2 | 96 | 1 | 96,00=96,000000
1.10.7 |  |  |  | KNR 231/105/3 | Warstwy podsypkowe, podsypka piaskowa, zagęszczenie mechaniczne grubość warstwy po zagęszczeniu 3·cm |  | m2 | 96 | 1 | 96,00=96,000000
1.10.8 |  |  |  | KNR 231/105/2 | Warstwy podsypkowe, podsypka piaskowa, zagęszczenie ręczne dodatek za każdy następny 1·cm grubości warstwy |  | m2 | 96 | 12 | 96,00=96,000000
1.10.9 |  |  |  | KNR 231/407/4 | Obrzeża betonowe, 30x8·cm na podsypce piaskowej z wypełnieniem spoin zaprawą cementową |  | m | 124 | 1 | 26,0+28,0+20,0+10,00+8,0+32,0 =124,000000
1.10.10 |  |  |  | KNR 231/407/6 | Obrzeża betonowe, dodatek za ustawienie na łukach o promieniu do 10·m |  | m | 12 | 1 | 12,00=12,000000
1.10.11 |  |  |  | KNR 231/511/2 (1) | Nawierzchnie z kostki brukowej betonowej, grubość 6·cm, na podsypce cementowo-piaskowej, kostka szara |  | m2 | 100.7 | 1 | chodniki : 10,0*2,0+30,0*1,50+3,0*1,50+4,0*3,0 =81,500000 opaska : 0,6*13,0*2+0,6*6,0=19,200000
1.10.12 |  |  |  | KNR 231/101/1 | Koryta wykonywane na całej szerokości parking, mechanicznie, grunt kategorii I-IV, na głębokości 20·cm |  | m2 | 192 | 1 | 18,60*10,00+6,0=192,000000
1.10.13 |  |  |  | KNR 231/101/2 | Koryta wykonywane na całej szerokości jezdni i chodników, mechanicznie, grunt kategorii I-IV, dodatek za każde dalsze 5·cm głębokości |  | m2 | 192 | 1 | 192,00=192,000000
1.10.14 |  |  |  | KNR 231/104/5 | Warstwy odsączające, w korycie lub na całej szerokości drogi, zagęszczenie mechaniczne, grubość warstwy po zagęszczeniu·10·cm |  | m2 | 192 | 1 | 192,00=192,000000
1.10.15 |  |  |  | KNR 231/104/8 | Warstwy odsączające, w korycie lub na całej szerokości drogi, wykonanie i zagęszczenie mechaniczne, dodatek za każdy 1·cm zagęszczenia |  | m2 | 192 | 5 | 192,00=192,000000
1.10.16 |  |  |  | KNR 231/403/5 | Krawężniki betonowe, wtopione 12x25·cm na podsypce cementowo-piaskowej |  | m | 30 | 1 | 30,00=30,000000
1.10.17 |  |  |  | KNR 231/511/3 (1) | Nawierzchnie z kostki brukowej betonowej, ażurowej grubość 8·cm, na podsypce cementowo-piaskowej, kostka szara + zasypanie piaskiem |  | m2 | 192 | 1
1.10.18 |  |  |  | KNR 221/218/1 | Rozścielenie ziemi urodzajnej, teren płaski ręcznie z przerzutem (R= 0,955, M= 1,000, S= 1,000) |  | m3 | 20 | 1 | 20,00=20,000000
1.10.19 |  |  |  | KNR 221/401/2 | Wykonanie trawników dywanowych siewem, bez nawożenia, kategoria gruntu III (R= 0,955, M= 1,000, S= 1,000) |  | m2 | 200 | 1 | 200,00=200,000000
1.11 |  |  |  | Element | INSTALACJA ELEKTRYCZNA PCV 45312311-0
1.11.1 |  |  |  | KNNR 5/701/5 | Kopanie rowów dla kabli, mechanicznie, grunt kategorii III- |  | m3 | 8.64 | 1 | 0,6*0,8*18,00=8,640000
1.11.2 |  |  |  | KNNR 5/706/1 | Nasypanie warstwy piasku na dnie rowu kablowego, szerokość do 0,4·m |  | m | 18 | 1
1.11.3 |  |  |  | KNNR 5/707/4 (1) | Układanie kabli w rowach kablowych - ręcznie, kabel do 3,0·kg/m, przykrycie folią |  | m | 18 | 1
1.11.4 |  |  |  | KNNR 5/702/2 | Zasypanie rowów dla kabli, ręcznie, grunt kategorii III |  | m3 | 6.48 | 1 | 0,6*0,6*18,00=6,480000
1.11.5 |  |  |  | KNNR 5/405/1 | Skrzynki i rozdzielnie skrzynkowe wraz z konstrukcją, mocowanie przez zabetonowanie, masa do 10 kg |  | szt | 1 | 1 | 1,0=1,000000
1.11.6 |  |  |  | KNNRS 5/203/1 | Montaż aparatów elektrycznych, masa do 2,5·kg + wyłącznik p.poż DPX |  | szt | 1 | 1 | 1,0=1,000000
1.11.7 |  |  |  | KNNR 5/103/5 (1) | Rury winidurowe układane n.t., podłoże inne niż betonowe, Fi·16 |  | m | 165 | 1 | 165,00=165,000000
1.11.8 |  |  |  | KNNR 5/203/1 | Przewody kabelkowe wciągane do rur i w kanały zamknięte, rury, przekrój do 7,5·mm2 |  | m | 165 | 1 | 165,00=165,000000
1.11.9 |  |  |  | KNNR 5/203/1 | Przewody kabelkowe wciągane do rur i w kanały zamknięte, rury, przekrój do 7,5·mm2 |  | m | 120 | 1 | 120,00=120,000000
1.11.10 |  |  |  | KNNR 5/301/1 | Przygotowanie podłoża pod osprzęt instalacyjny, kołki plastikowe osadzane w gazobetonie |  | szt | 20 | 1
1.11.11 |  |  |  | KNR 508/302/2 | Montaż na gotowym podłożu puszek podtynkowych bakelitowych oraz szczękowych do przyborów natynkowo-wtynkowych, puszki bakelitowe Fi·do 80·mm, mocowanie: gips - cement, 3 wyloty, przekrój przewodu do 2,5·mm2 |  | szt | 18 | 1
1.11.12 |  |  |  | KNR 508/501/2 | Przygotowanie podłoża pod oprawy oświetleniowe zawieszane, 2 haczyki w drewnie |  | kpl | 10 | 1 | 10,00=10,000000
1.11.13 |  |  |  | KNNR 5/308/3 | Gniazda instalacyjne wtyczkowe ze stykiem ochronnym, pt, 2-biegunowe 10A 2,5·mm2 przelotowe podwójne |  | szt | 5 | 1 | 5,0=5,000000
1.11.14 |  |  |  | KNNR 5/308/3 | Gniazda instalacyjne wtyczkowe ze stykiem ochronnym, pt, 2-biegunowe 10A 2,5·mm2 przelotowe podwójne |  | szt | 5 | 1 | 5,0=5,000000
1.11.15 |  |  |  | KNRW 403/606/5 | Oprawa LED = 200 Lux |  | kpl | 6 | 1 | 4,0+2,0=6,000000
1.11.16 |  |  |  | KNRW 403/606/5 | Oprawwa prawa LED = 500 |  | kpl | 4 | 1
1.11.17 |  |  |  | KNR 508/307/2 (1) | Montaż na gotowym podłożu łączników i przycisków instalacyjnych z podłączeniem, łącznik p/t w puszce instalacyjnej 1-biegunowy, przycisk |  | szt | 5 | 1 | 5,0=5,000000
1.11.18 |  |  |  | KNR 508/307/4 | Montaż na gotowym podłożu łączników i przycisków instalacyjnych z podłączeniem, łącznik p/t w puszce instalacyjnej krzyżowy dwubiegunowy |  | szt | 4 | 1 | 4,0=4,000000
1.11.19 |  |  |  | KNR 508/309/2 | Montaż do gotowego podłoża gniazd wtyczkowych z podłączeniem, podtynkowe, 2P, w puszkach |  | szt | 4 | 1 | 4,0=4,000000
1.11.20 |  |  |  | KNR 508/309/1 | Montaż do gotowego podłoża gniazd wtyczkowych z podłączeniem, gniazda szczękowe w puszkach szczękowych |  | szt | 5 | 1
1.11.21 |  |  |  | KNNR 5/407/4 (1) | Osprzęt modułowy w rozdzielnicach, rozłącznik lub wyłącznik przeciwporażeniowy, 3-biegunowy |  | szt | 1 | 1 | 1,0=1,000000
1.11.22 |  |  |  | KNNR 5/410/1 | Wentylator sufitowy w w-c |  | szt | 1 | 1 | 1,0=1,000000
1.11.23 |  |  |  |  | KAL. Indywidualna: Pomiary kontrolne powykonawcze instalacji wewnętrznej i przyłącza zewnętrznego |  | kpl | 1 | 1 | 1,0=1,000000
1.12 |  |  |  | Element | WODOCIĄG INSTALACJA + PRZYŁĄCZE CPV 4533200-3
1.12.1 |  |  |  | KNNR 1/209/4 | Wykopy oraz przekopy wykonywane koparkami przedsiębiernymi na odkład, koparka 0,25·m3, grunt kategorii III |  | m3 | 60.52 | 1 | (41,50+3,0)*0,8*1,70=60,520000
1.12.2 |  |  |  | KNNR 4/1411/2 | Podłoża pod kanały i obiekty z materiałów sypkich, grubość 15·cm PODSYPKA PIASKOWA |  | m3 | 5.447 | 1 | 60,52*0,6*0,15=5,446800
1.12.3 |  |  |  | KNR 218/501/3 | Podłoże z materiałów sypkich, grubości 20·cm |  | m2 | 7.23 | 1 | 60,25*0,2*0,6=7,230000
1.12.4 |  |  |  | KNNR 4/203/3 | Rurociągi z PVC kanalizacyjne w gotowych wykopach, wewnątrz budynków, na wcisk, Fi·110·mm |  | m | 4 | 1 | 4,0=4,000000
1.12.5 |  |  |  | KNRW 218/109/1 (1) | Montaż rurociągów z rur polietylenowych (PE,), Fi·32·mm |  | m | 60.52 | 1 | 60,52=60,520000
1.12.6 |  |  |  | KNNR 1/214/1 (1) | Zasypanie wykopów podłużnych, punktowych, rowów, wykopów obiektowych, spycharki, grubość w stanie luźnym 30·cm, kategoria gruntu I-III |  | m3 | 47.843 | 1 | 60,52-5,447-7,23=47,843000
1.12.7 |  |  |  | KNR 201/505/1 | Plantowanie powierzchni gruntu rodzimego, ręczne, kategoria gruntu I-III |  | m2 | 151.3 | 1 | 60,52*2,5=151,300000
1.12.8 |  |  |  | KNRW 219/102/1 | Oznakowanie trasy wodociągu folia niebieska ułożonego w ziemi |  | m | 60.52 | 1 | 60,52=60,520000
1.12.9 |  |  |  | KNRW 218/707/1 | Dezynfekcja rurociągów sieci wodociągowej, (rurociąg 200·m) Dn·do 32·mm |  | szt | 1 | 1 | 1,0=1,000000
1.12.10 |  |  |  | KNRW 218/708/1 | Jednokrotne płukanie sieci wodociągowej, (rurociąg 200·m) Dn·do 32·mm |  | szt | 1 | 1
1.12.11 |  |  |  | KNR 215/9907/1 | Zeszyt 10 1993r. Próba szczelności instalacji wodociągowych z rur PE, rury Fi 32·mm |  | m | 65.52 | 1 | 60,52+5,0=65,520000
1.12.12 |  |  |  | KNR 34/101/4 | Izolacja rurociągów otulinami Thermaflex FRZ - jednowarstwowymi, izolacja 9·mm (E), rurociąg Fi 28-48·mm |  | m | 5 | 1
1.12.13 |  |  |  | KNRW 215/130/2 (1) | Zawory przelotowe i zwrotne, instalacji wodociągowych , Dn·20·mm |  | szt | 1 | 1 | 1,0=1,000000
1.12.14 |  |  |  | KNRW 215/130/2 (1) | Zawory przelotowe i zwrotne, instalacji wodociągowych antyskażeniowy, Dn·20·mm |  | szt | 1 | 1 | 1,0=1,000000
1.12.15 |  |  |  | KNR 215/115/2 | Bateria umywalkowa stojąca Dn 15·mm |  | szt | 2 | 1 | 2,0=2,000000
1.12.16 |  |  |  | KNR 215/221/2 (1) | Umywalka pojedyncza porcelanowa z syfonem gruszkowym |  | szt | 2 | 1 | 2,0=2,000000
1.12.17 |  |  |  | KNRW 215/230/5 | Postument porcelanowy do umywalek |  | kpl | 2 | 1 | 2,0=2,000000
1.12.18 |  |  |  | KNNR 2/1301/3 | Pochwyty stalowe z okładziną z masy plastycznej na wspornikach dla niepełnosprawnych |  | m | 2 | 1 | 2,0=2,000000
1.12.19 |  |  |  | KNNR 4/122/6 | Dodatki za wykonanie obustronnych podejść do wodomierzy skrzydełkowych, w rurociągach stalowych, do wodomierza mieszkaniowego, Dn·20·mm |  | kpl | 1 | 1 | 1,0=1,000000
1.12.20 |  |  |  | KNNR 4/140/2 (2) | Wodomierze skrzydełkowe (domowe lub mieszkaniowe), Dn·20·mm |  | kpl | 1 | 1 | 1,0=1,000000
1.12.21 |  |  |  | KSNR 4/105/1 | Rurociągi z rur polipropylenowych, na ścianach w budynkach niemieszkalnych, Fi zew. 20·mm |  | m | 18 | 1 | 18,00=18,000000
1.12.22 |  |  |  | KNRW 215/115/1 | Dodatki za podejścia dopływowe, do zaworów czerpalnych, baterii, mieszaczy, itp. o połączeniu sztywnym, Dn·15·mm |  | szt | 7 | 1 | 7,0=7,000000
1.12.23 |  |  |  |  | KAL. INDYWIDUALNA: Montaż przepływowego podgrzewacza wody |  | kpl | 1 | 1 | 1,0=1,000000
1.12.24 |  |  |  | KNR 402/111/2 (1) | Wstawienie trójnika z żeliwa ciągliwego ocynkowanego, Fi·25-32·mm |  | szt | 1 | 1 | 1,0=1,000000
1.12.25 |  |  |  | KNR 228/313/2 | Nawiertki na istniejących rurociągach PVC, rury Fi·110·mm |  | kpl | 1 | 1 | 1,0=1,000000
1.13 |  |  |  | Element | KANALIZACJA SANITARNA + PRZYŁĄCZE CPV 4533200-3
1.13.1 |  |  |  | KNNR 1/209/4 | Wykopy oraz przekopy wykonywane koparkami przedsiębiernymi na odkład, koparka 0,25·m3, grunt kategorii III + wykop próbny lokalizacja kanalizacji |  | m3 | 68.68 | 1 | (17,0+30,0+3,50)*0,8*1,70=68,680000
1.13.2 |  |  |  | KNNR 4/1411/2 | Podłoża pod kanały i obiekty z materiałów sypkich, grubość 15·cm PODSYPKA PIASKOWA |  | m3 | 4.545 | 1 | (17,0+30,0+3,50)*0,6*0,15=4,545000
1.13.3 |  |  |  | KNNR 4/1417/1 (2) | Studzienki kanalizacyjne systemowe WAVIN, Fi·315-425·mm, zamknięcie stożkiem betonowym, kineta PP |  | szt | 3 | 1 | 3,0=3,000000
1.13.4 |  |  |  | KNNR 4/203/3 | Rurociągi z PVC kanalizacyjne w gotowych wykopach, wewnątrz budynków, na wcisk, Fi·110·mm |  | m | 6 | 1 | 4,0=4,000000 2,0=2,000000
1.13.5 |  |  |  | KNNR 11/502/2 (1) | Rurociągi kanalizacyjne z tworzyw sztucznych, rury z PVC kielichowe, Dn·200·mm |  | m | 50.5 | 1 | 17,0+30,0+3,50=50,500000
1.13.6 |  |  |  | KNNR 1/214/1 (1) | Zasypanie wykopów podłużnych, punktowych, rowów, wykopów obiektowych, spycharki, grubość w stanie luźnym 30·cm, kategoria gruntu I-III |  | m3 | 64.14 | 1 | 68,68-4,54=64,140000
1.13.7 |  |  |  | KNRW 215/211/8 | Dodatki za wykonanie podejść odpływowych z PVC, klejone, Fi·110·mm w-c |  | szt | 1 | 1 | 1,0=1,000000
1.13.8 |  |  |  | KNRW 215/233/3 | Ustęp z płuczką, typu "kompakt" dla niepełnosprawnych |  | kpl | 1 | 1 | 1,0=1,000000
1.14 |  |  |  | Element | KANALIZACJA SANITARNA + PRZYŁĄCZE CPV 4533200-3
1.14.1 |  |  |  |  | KAL. INDYWIDUALNA: Zakup i dostawa ontaż katafalk chłodniczy |  | kpl | 1 | 1