## Drabiny, rusztowania
ARKUSZ KALKULACYJNY - ZAŁĄCZNIK DO FORMULARZA OFERTOWEGO |  | MIEJSCA DOSTAW
Lp. | Asortyment | Magazyn Sekcji Obsługi Infrastruktury nr 1, ul. Hallera 36-38, 53-324 Wrocław | Magazyn Sekcji Obsługi Infrastruktury nr 3, ul. Trzmielowicka 28, 54-008 Wrocław | Jedn. miary | Ilość | Cena jednostkowa netto | Wartość netto | VAT (%) | Wartość VAT | Wartość brutto
1 | Rusztowanie jezdne, aluminiowe atestowane, wysokość robocza min. 7.8 max. 9 m w pozycji wolnostojącej, wysokość pomostu min. 7,5 max 8,3 m, pomost pokryty sitodrukową odporną na warunki atmosfertyczne warstwą żywicy fenolowej, wysokość pomostów można przestawiać na szczeblach w odległości co 25 cm, zastosowane specjalne połączenia zaciskowe oraz mała liczba cześci umożliwiaja szybki montaz bez użycia narzędzi, rolki jezdne wyposażone w hamulec oraz regulacje wysokości, zamontowane rusztowanie jezdne można przesuwać poziomo na stabilizatorach, nośność pomostu do 200kg, KRAUSE ProTec 10,3 m lub produkt równoważny o parametrach nie gorszych od sugerowanego. WYMIAR PLATFORMY ok. 160 CM X 60 CM |  | 1 | szt | 1
2 | Drabinka alu 2 x 3 szczeble do 150 kg. dwustopniowa, składana, wyposażona w stopki antypoślizgowe |  | 2 | szt | 2
3 | Drabina aluminiowa 2 X 7 z podestem - szczeblowa, wyposażona w stopki antypoślizgowe |  | 3 | szt | 3
4 | Drabina aluminiowa uniwersalna 3 x12, długość transportowa około - 3,45m, długość całkowita – min. 6,8 -7,11m, maksymalna wysokość robocza – min. 8 - 8,45m, maksymalny udźwig drabiny min. 140- 150kg, przekrój profila bocznego (prowadnicy) - 20x80mm, atestowana z certyfikatem TUV, dwukomponentowe stopki antyposlizgowe, posiada masywne aluminiowe haki np KRAUZE TRIGILO ze stabilizatorem HIGHER Professional 8,45m z opcja na schody lub produkt równoważny o parametrach nie gorszych od sugerowanego |  | 1 | szt | 1
5 | Drabina rozstawna wielofunkcyjna 6-szczeblowa aluminiowa do malowania i innych prac remontowo-budowlanych 160 cm, max. udźwig 150 kg, waga drabiny 11 kg | 1 |  | szt | 1
6 | Drabina aluminiowa 4-stopniowa (wraz z podestem) podestem roboczy na wysokości mniejszej niż 1 m. Nośność 120 KG, waga drabiny około 3,5 kg. | 4 |  | szt | 4
7 | Drabina schodowa 3-częściowa wielofunkcyjna z funkcją ustawiania na schodachtypu KRAUSE CORDA o parametrach: - wysokość robocza 4,55 m - obciążenie 150 kg - ilość stopni 3x6 - ciężar 9 kg | 1 |  | szt | 1
8 | RUSZTOWANIE KRAUSE o następujących parametrach: - konieczny atest (dla grupy rusztowań) według norm PN-EN 1004-1 - nośność: minimum 200 kg/m2 - uniwersalne aluminiowe rusztowanie jezdne do prac prowadzonych na wysokości maksymalnej w granicach od 8,5 metra do 9,5 metra przy długości pola roboczego od 2 metrów wysokości do 9,5 metra wysokości na której jest montowany podest roboczy. - maksymalna odległość pomiędzy kolejnymi pomostami minimum 1,8 metra - każdy pomost wyposażony w burty ochronne - zmontowane rusztowanie można łatwo przemieszczać na stabilizatorach jezdnych - rolki jezdne wyposażone w blokady kół - rolki jezdne z regulacją wysokości umożliwiające użytkowanie na nierównym podłożu (zakres regulacji: 300-580mm) - pomost roboczy o wymiarach: długość od 2 metry do 2,5 metra, szerokość od 1,5 metra do 1,6 metra - powierzchnia pomostu roboczego: minimum 3,00 m2 - łatwe w montażu podpory (przy każdej nodze pomostu, w sumie 4 sztuki) z bezstopniową regulacją zapewniające dodatkową stabilizację i bezpieczne użytkowanie. Opis parametrów opracowano na podstawie rusztowania dostępnego na rynku tj. KRAUSE model STABILO seria 500. | 1 |  | szt | 1
RAZEM:
1. Dostawca zobowiązany jest dostarczyć towar do miejsca wskazanego przez Zamawiającego wraz z rozładunkiem. Koszty dostawy obciążają Dostawcę.
2. Miejsca dostarczenia przedmiotu umowy: do magazynów SOI zgodnie z arkuszem kalkulacyjnym.
3. Dostawa winna być zrealizowana w godzinach od: 7:00 do: 15:00 od poniedziałku do czwartku a w piątki w godzinach od: 7:00 do 12:00 w dniach pracy Zamawiającego.