## Arkusz1
L.P. | Wymagania Zamawiającego | Zgodność cech wymaganych z oferowanymi (TAK lub NIE) i/lub parametry oferowane przez Wykonawcę
1 | 2 | 3
Zadanie nr 6: Komputery wysokowydajnościowe i serwery
1 | maszyna obliczeniowa I
| Procesor: | Procesor:
| osiągający co najmniej 45860 punktów w teście Passmark CPU Mark, 3,460 punktów w Single thread CPU Mark test | osiągający ………………… punktów w teście Passmark CPU Mark, …………….. punktów w Single thread CPU Mark test
| Chłodzenie CPU: liczba wentylatorów –1x120mm, 1x135mm, prędkość obrotowa do 1500 rpm, poziom hałasu: do 24,6dB przy 100% obciążeniu (1500 rpm), podstawa miedziano-niklowa, min. 6 miedzianych ciepłowodów o średnicy 6mm, min. TDP 140W, aluminiowo-miedziany radiator, łożyskowanie wentylatorów: SSO | liczba wentylatorów: 1x120mm (Tak/Nie)*, 1x135mm (Tak/Nie)*, prędkość obrotowa:do 1500 rpm (Tak/Nie)* , poziom hałasu: do 24,6dB (Tak/Nie)* podstawa miedziano-niklowa(Tak/Nie)*, min. 6 miedzianych ciepłowodów o średnicy 6mm(Tak/Nie)*, aluminiowo-miedziany radiator(Tak/Nie)*, łożyskowanie wentylatorów: SSO (Tak/Nie)*
Dysk:
| 1) SSD M.2: min. 500 GB SSD Kości pamięci w technologii TLC interfejs: M.2 PCIe NVMe 3.0 x4 min. prędkość odczytu: 3400 MB/s min. prędkość zapisu: 3200 MB/s odczyt losowy: 480 000 IOPS zapis losowy: 550 000 IOPS niezawodność MTBF: 1 500 000 h | 1) SSD M.2: min. 500 GB SSD (Tak/Nie)* Kości pamięci w technologii TLC(Tak/Nie)* interfejs: M.2 PCIe NVMe 3.0 x4 min. (Tak/Nie)* prędkość odczytu: 3400 MB/s min. (Tak/Nie)* prędkość zapisu: 3200 MB/s (Tak/Nie)* odczyt losowy: 480 000 IOPS (Tak/Nie)* zapis losowy: 550 000 IOPS (Tak/Nie)* niezawodność MTBF: 1 500 000 h(Tak/Nie)*
| 2) HDD: pojemność 4 TB obudowa 3,5”, interfejs SATA 3, pamięć podręczna cache 128 MB, prędkość obrotowa 7200 obr./min, odporność na wibracje | 2) HDD: pojemność 4 TB (Tak/Nie)* obudowa 3,5” (Tak/Nie)*, interfejs SATA 3(Tak/Nie)*, pamięć podręczna cache 128 MB(Tak/Nie)*, prędkość obrotowa 7200 obr./min(Tak/Nie)*, odporność na wibracje (Tak/Nie)*
| Płyta główna: | Płyta główna:
| · format ATX | · format ATX (Tak/Nie)*
| · liczba banków pamięci: 4xDIMM | · liczba banków pamięci: 4xDIMM (Tak/Nie)*
| · maksymalna wielkość RAM:min 128 GB | · maksymalna wielkość RAM: 128 GB(Tak/Nie)*
| · zintegrowana karta sieciowa | · zintegrowana karta sieciowa (Tak/Nie)*
| · zintegrowana karta muzyczna | · zintegrowana karta muzyczna(Tak/Nie)*
| · SATA III (6 Gb/s) - 6 szt. | · SATA III (6 Gb/s) - 6 szt. (Tak/Nie)*
| · M.2 - 2 szt. | · M.2 - 2 szt. (Tak/Nie)*
| · PCIe 4.0 x16 - 1 szt. | · PCIe 4.0 x16 - 1 szt. (Tak/Nie)*
| · PCIe 3.0 x16 - 1 szt. | · PCIe 3.0 x16 - 1 szt. (Tak/Nie)*
| · PCIe 3.0 x1 - 2 szt. | · PCIe 3.0 x1 - 2 szt. (Tak/Nie)*
| Pamięć: Pojemność: 128 GB w konfiguracji 4x32GB, CL16, chłodzenie radiator, | Pamięć: Pojemność: 128 GB w konfiguracji 4x32GB(Tak/Nie)*,
| Karta graficzna: - | Karta graficzna:
| · złącze PCI-Ex16 3.0 – | · złącze PCI-Ex16 3.0 (Tak/Nie)*
| · pamięć 2GB DDR5 – | · pamięć 2GB (Tak/Nie)*
| · wyjścia: 1x DVI i 1x HDMI – | · wyjścia: 1x DVI i 1x HDMI(Tak/Nie)*
| · tryb chłodzenia: pasywny | · tryb chłodzenia: pasywny (Tak/Nie)*
| Karta sieciowa: | Karta sieciowa:
| · złącze PCI Express, | · złącze PCI Express(Tak/Nie)*,
| · ilość portów Ethernet LAN (RJ-45) – 1 | · ilość portów Ethernet LAN (RJ-45) – 1(Tak/Nie)*
| · standardy komunikacyjne IEEE 802.3 | · standardy komunikacyjne IEEE 802.3 (Tak/Nie)*
| · obsługa sieci 10/100/1000BaseT | · obsługa sieci 10/100/1000BaseT(Tak/Nie)*
| Obudowa: Obudowa: Rack 4U IPC 19", mATX, ATX, stal SECC min. 1,2mm, zainstalowane wentylatory: min. 2 szt (2x wentylator 80mm), 2x USB front, sloty zewnętrzne do 3 dysków 5,25", sloty wewnętrzne do 4 dysków 3,5”, przedni panel otwierany i zamykany na klucz, montaż na szynach teleskopowych, szyny w komplecie | Obudowa: Rack 4U IPC 19"(Tak/Nie)*, mATX(Tak/Nie)*, ATX(Tak/Nie)*, stal SECC min. 1,2mm(Tak/Nie)*, zainstalowane wentylatory: 2x wentylator 80mm(Tak/Nie)* 2x USB front(Tak/Nie)*, sloty zewnętrzne do 3 dysków 5,25"(Tak/Nie)*, sloty wewnętrzne do 4 dysków 3,5” (Tak/Nie)* przedni panel otwierany i zamykany na klucz(Tak/Nie)*, montaż na szynach teleskopowych(Tak/Nie)*, szyny w komplecie(Tak/Nie)*
| Zasilacz: min. 600W, standard ATX, typ okablowania modularny Certyfikat 80Plus Platinum | Zasilacz: min. 600W(Tak/Nie)*, standard ATX(Tak/Nie)*, typ okablowania modularny (Tak/Nie)* Certyfikat 80Plus Platinum(Tak/Nie)*
2 | maszyna obliczeniowa II
| Procesor: osiągający co najmniej 24791 punktów w teście Passmark CPU Mark, 3.601 punktów w Single thread CPU Mark test | Procesor: osiągający …………… punktów w teście Passmark CPU Mark, …………. punktów w Single thread CPU Mark test
| Chłodzenie CPU: liczba wentylatorów –1x120mm, 1x135mm, prędkość obrotowa do 1500 rpm, poziom hałasu: do 24,6dB przy 100% obciążeniu (1500 rpm), podstawa miedziano-niklowa, min. 6 miedzianych ciepłowodów o średnicy 6mm, min. TDP 140W, aluminiowo-miedziany radiator, łożyskowanie wentylatorów: SSO | Chłodzenie CPU: liczba wentylatorów –1x120mm(Tak/Nie)*, 1x135mm(Tak/Nie)*, prędkość obrotowa: do 1500 rpm (Tak/Nie)*, poziom hałasu: do 24,6dB (Tak/Nie)* podstawa miedziano-niklowa(Tak/Nie)*, min. 6 miedzianych ciepłowodów o średnicy 6mm(Tak/Nie)*, min. TDP 140W(Tak/Nie)*, aluminiowo-miedziany radiator(Tak/Nie)*, łożyskowanie wentylatorów: SSO (Tak/Nie)*
Dysk:
Dysk:
| 1) SSD M.2: min. 500 GB SSD Kości pamięci w technologii TLC interfejs: M.2 PCIe NVMe 3.0 x4 min. prędkość odczytu: 3400 MB/s min. prędkość zapisu: 3200 MB/s odczyt losowy: 480 000 IOPS zapis losowy: 550 000 IOPS niezawodność MTBF: 1 500 000 h | 1) SSD M.2: min. 500 GB SSD (Tak/Nie)* Kości pamięci w technologii TLC (Tak/Nie)* interfejs: M.2 PCIe NVMe 3.0 x4 (Tak/Nie)* min. prędkość odczytu: 3400 MB/s (Tak/Nie)* min. prędkość zapisu: 3200 MB/s (Tak/Nie)* odczyt losowy: 480 000 IOPS (Tak/Nie)* zapis losowy: 550 000 IOPS niezawodność MTBF: 1 500 000 h (Tak/Nie)*
| 2) HDD: pojemność 4 TB obudowa 3,5”, interfejs SATA 3, pamięć podręczna cache 128 MB, prędkość obrotowa 7200 obr./min, odporność na wibracje | 2) HDD: pojemność 4 TB obudowa 3,5” (Tak/Nie)*, interfejs SATA 3(Tak/Nie)*, pamięć podręczna cache 128 MB(Tak/Nie)*, prędkość obrotowa 7200 obr./min(Tak/Nie)*, odporność na wibracje (Tak/Nie)*
| Płyta główna: | Płyta główna:
| · format ATX | · format ATX (Tak/Nie)*
| · liczba banków pamięci: 4xDIMM – | · liczba banków pamięci: 4xDIMM (Tak/Nie)*
| · maksymalna wielkość RAM: 128 GB | · maksymalna wielkość RAM: 128 GB(Tak/Nie)*
| · zintegrowana karta sieciowa | · zintegrowana karta sieciowa(Tak/Nie)*
| · zintegrowana karta muzyczna | · zintegrowana karta muzyczna (Tak/Nie)*
| · SATA III (6 Gb/s) - 6 szt. | · SATA III (6 Gb/s) - 6 szt. (Tak/Nie)*
| · M.2 PCIe NVMe 3.0x4 - 2 szt. | · M.2 PCIe NVMe 3.0x4 - 2 szt. (Tak/Nie)*
| · M.2 PCIe NVMe 4.0x4 – 1 szt. | · M.2 PCIe NVMe 4.0x4 – 1 szt. (Tak/Nie)*
| · PCIe 4.0 x16 - 1 szt. | · PCIe 4.0 x16 - 1 szt. (Tak/Nie)*
| · PCIe 3.0 x16 - 1 szt. | · PCIe 3.0 x16 - 1 szt. (Tak/Nie)*
| · PCIe 3.0 x1 - 1 szt. | · PCIe 3.0 x1 - 1 szt. (Tak/Nie)*
| Pamięć: | Pamięć:
| Pojemność: 64 GB w konfiguracji 4x16GB, taktowanie min. 3200MHz, CL16, chłodzenie - radiator, | Pojemność: 64 GB w konfiguracji 4x16GB(Tak/Nie)*, taktowanie min. 3200MHz(Tak/Nie)*, CL16(Tak/Nie)*, chłodzenie - radiator(Tak/Nie)*,
| Karta graficzna: | Karta graficzna:
| · złącze PCI-Ex16 3.0 | · złącze PCI-Ex16 3.0 (Tak/Nie)*
| · pamięć 2GB DDR5 | · pamięć 2GB DDR5 (Tak/Nie)*
| · wyjścia: 1x DVI i 1x HDMI | · wyjścia: 1x DVI(Tak/Nie)* i 1x HDMI(Tak/Nie)*
| · tryb chłodzenia: pasywny | · tryb chłodzenia: pasywny (Tak/Nie)*
| Karta sieciowa: - złącze PCI Express - ilość portów Ethernet LAN (RJ-45) – 1 - standarty komunikacyjne IEEE 802.3 - obsługa sieci 10/100/1000BaseT | Karta sieciowa: - złącze PCI Express(Tak/Nie)* - ilość portów Ethernet LAN (RJ-45) – 1 (Tak/Nie)* - standarty komunikacyjne IEEE 802.3 (Tak/Nie)* - obsługa sieci 10/100/1000BaseT (Tak/Nie)*
| Obudowa: Rack 4U IPC 19", mATX, ATX, stal SECC min. 1,2mm, zainstalowane wentylatory: min. 2 szt (2x wentylator 80mm), 2x USB front, sloty zewnętrzne do 3 dysków 5,25", sloty wewnętrzne do 4 dysków 3,5”, przedni panel otwierany i zamykany na klucz, montaż na szynach teleskopowych, szyny w komplecie | Obudowa: Rack 4U IPC 19"(Tak/Nie)*, mATX(Tak/Nie)*, ATX(Tak/Nie)*, stal SECC min. 1,2mm(Tak/Nie)*, 2x wentylator 80mm (Tak/Nie)* 2x USB fron(Tak/Nie)*, sloty zewnętrzne do 3 dysków 5,25"(Tak/Nie)*, sloty wewnętrzne do 4 dysków 3,5” (Tak/Nie)*, przedni panel otwierany i zamykany na klucz(Tak/Nie)*, montaż na szynach teleskopowych(Tak/Nie)*, szyny w komplecie (Tak/Nie)*
| Zasilacz: min. 750W, standard ATX, typ okablowania modularny Certyfikat 80Plus Platinum | Zasilacz: min. 750W(Tak/Nie)*, standard ATX(Tak/Nie)*, typ okablowania modularny (Tak/Nie)* Certyfikat 80Plus Platinum (Tak/Nie)*
3 | maszyna obliczeniowa III
| Procesor: osiągający co najmniej 45860 punktów w teście Passmark CPU Mark, 3,460 punktów w Single thread CPU Mark test | Procesor: osiągający co najmniej ……….. punktów w teście Passmark CPU Mark, …………….. punktów w Single thread CPU Mark test
| Chłodzenie CPU: liczba wentylatorów –1x120mm, 1x135mm, prędkość obrotowa do 1500 rpm, poziom hałasu: do 24,6dB przy 100% obciążeniu (1500 rpm), podstawa miedziano-niklowa, min. 6 miedzianych ciepłowodów o średnicy 6mm, min. TDP 140W, aluminiowo-miedziany radiator, łożyskowanie wentylatorów: SSO | Chłodzenie CPU: liczba wentylatorów –1x120mm(Tak/Nie)*, 1x135mm(Tak/Nie)*, prędkość obrrotowa: do 1500 rpm (Tak/Nie)*, poziom hałasu: do 24,6dB(Tak/Nie)* podstawa miedziano-niklowa(Tak/Nie)*, min. 6 miedzianych ciepłowodów o średnicy 6mm(Tak/Nie)*, min. TDP 140W(Tak/Nie)*, aluminiowo-miedziany radiator(Tak/Nie)*, łożyskowanie wentylatorów: SSO (Tak/Nie)*
| Dysk: | Dysk:
| 1) SSD M.2: min. 500 GB SSD Kości pamięci w technologii TLC interfejs: M.2 PCIe NVMe 3.0 x4 min. prędkość odczytu: 3400 MB/s min. prędkość zapisu: 3200 MB/s odczyt losowy: 480 000 IOPS zapis losowy: 550 000 IOPS niezawodność MTBF: 1 500 000 h | 1) SSD M.2: min. 500 GB SSD (Tak/Nie)* Kości pamięci w technologii TLC(Tak/Nie)* interfejs: M.2 PCIe NVMe 3.0 x4 min. (Tak/Nie)* prędkość odczytu: 3400 MB/s min. (Tak/Nie)* prędkość zapisu: 3200 MB/s (Tak/Nie)* odczyt losowy: 480 000 IOPS(Tak/Nie)* zapis losowy: 550 000 IOPS (Tak/Nie)* niezawodność MTBF: 1 500 000 h (Tak/Nie)*
| 2) HDD: pojemność 4 TB obudowa 3,5”, interfejs SATA 3, pamięć podręczna cache 128 MB, prędkość obrotowa 7200 obr./min, odporność na wibracje | 2) HDD: pojemność 4 TB (Tak/Nie)* obudowa 3,5” (Tak/Nie)*, interfejs SATA 3(Tak/Nie)*, pamięć podręczna cache 128 MB(Tak/Nie)*, prędkość obrotowa 7200 obr./min(Tak/Nie)*, odporność na wibracje(Tak/Nie)*
| Płyta główna: | Płyta główna:
| · format ATX | · format ATX (Tak/Nie)*
| · liczba banków pamięci: 4xDIMM | · liczba banków pamięci: 4xDIMM (Tak/Nie)*
| · maksymalna wielkość RAM: 128 GB | · maksymalna wielkość RAM: 128 GB(Tak/Nie)*
| · zintegrowana karta sieciowa | · zintegrowana karta sieciowa (Tak/Nie)*
| · zintegrowana karta muzyczna | · zintegrowana karta muzyczna(Tak/Nie)*
| · SATA III (6 Gb/s) - 6 szt. | · SATA III (6 Gb/s) - 6 szt. (Tak/Nie)*
| · M.2 - 2 szt. | · M.2 - 2 szt. (Tak/Nie)*
| · PCIe 4.0 x16 - 1 szt. | · PCIe 4.0 x16 - 1 szt. (Tak/Nie)*
| · PCIe 3.0 x16 - 1 szt. | · PCIe 3.0 x16 - 1 szt. (Tak/Nie)*
| · PCIe 3.0 x1 - 2 szt. | · PCIe 3.0 x1 - 2 szt. (Tak/Nie)*
| Pamięć: | Pamięć:
| Pojemność: 64 GB w konfiguracji 4x16GB, taktowanie min. 3200MHz, CL16, chłodzenie - radiator, | Pojemność: 64 GB w konfiguracji 4x16GB(Tak/Nie)*, taktowanie min. 3200MHz(Tak/Nie)*, CL16(Tak/Nie)*, chłodzenie - radiator(Tak/Nie)*,
| Karta graficzna | Karta graficzna
| Rodzaj złącza: PCI-E x16 4.0 | Rodzaj złącza: PCI-E x16 4.0(Tak/Nie)*
| Pamięć: 24GB | Pamięć: 24GB(Tak/Nie)*
| Rodzaj pamięci: GDDR6X | Rodzaj pamięci: GDDR6X(Tak/Nie)*
| Szyna pamięci: 384-bit | Szyna pamięci: 384-bit(Tak/Nie)*
| Taktowanie pamięci: 19500 MHz | Taktowanie pamięci: 19500 MHz(Tak/Nie)*
| Taktowanie rdzenia: 1785 MHz | Taktowanie rdzenia: 1785 MHz(Tak/Nie)*
| Rdzenia CUDA: 10496 | Rdzenia CUDA: 10496(Tak/Nie)*
| Rodzaje wyjść: 4 szt. HDMI lub DisplayPort w dowolnej konfiguracji tych portów | Rodzaje wyjść: HDMI – … szt(Tak/Nie)*, DisplayPort – … szt(Tak/Nie)*
| Obsługiwane biblioteki: | Obsługiwane biblioteki:
| · DirecX 12 | · DirecX 12(Tak/Nie)*
| · OpenGL 4.6 | · OpenGL 4.6(Tak/Nie)*
| Karta sieciowa: - złącze PCI Express - ilość portów Ethernet LAN (RJ-45) – 1 - standarty komunikacyjne IEEE 802.3 - obsługa sieci 10/100/1000BaseT | Karta sieciowa: - złącze PCI Express (Tak/Nie)* - ilość portów Ethernet LAN (RJ-45) – 1 (Tak/Nie)* - standarty komunikacyjne IEEE 802.3 (Tak/Nie)* - obsługa sieci 10/100/1000BaseT (Tak/Nie)*
| Obudowa: ATX | Obudowa: ATX (Tak/Nie)*
| Zasilacz: min. 500W, standard ATX, typ okablowania modularny Certyfikat 80Plus Platinum | Zasilacz: min. 500W, standard ATX, typ okablowania modularny Certyfikat 80Plus Platinum (Tak/Nie)*
4 | Komputer stacjonarny
| Procesor: osiągający co najmniej 19000 punktów w teście Passmark CPU Mark | Procesor: osiągający …………… punktów w teście Passmark CPU Mark
| Dysk: | Dysk:
| 1) SSD: min. 480 GB SSD | 1) SSD: …………. GB SSD
| Kości pamięci w technologii TLC | Kości pamięci w technologii TLC (Tak/Nie)*
| interfejs: SATA3 | interfejs: SATA3 (Tak/Nie)*
| min. prędkość odczytu: 555 MB/s | min. prędkość odczytu: 555 MB/s (Tak/Nie)*
| min. prędkość zapisu: 540 MB/s | min. prędkość zapisu: 540 MB/s (Tak/Nie)*
| 2) HDD: pojemność 2 TB | 2) HDD: pojemność 2 TB (Tak/Nie)*
| Płyta główna: | Płyta główna:
| - zintegrowana karta sieciowa | - zintegrowana karta sieciowa (Tak/Nie)*
| - zintegrowana karta muzyczna | - zintegrowana karta muzyczna (Tak/Nie)*
| - 2 x PCIe 3.0/2.0 | - 2 x PCIe 3.0/2.0 (Tak/Nie)*
| - 6 x port SATA 6Gb/s | - 6 x port SATA 6Gb/s (Tak/Nie)*
| Pamięć: | Pamięć:
| • Pojemność: min. 32 GB | • Pojemność: min. 32 GB (Tak/Nie)*
| Karta graficzna: | Karta graficzna:
| • osiągająca co najmniej 10000 puktów w teście PassMark GPU | • osiągająca ………………. puktów w teście PassMark GPU
| • pamięc 6GB | • pamięc 6GB (Tak/Nie)*
| • Wyjścia min. 2x DisplayPort i 1x HDMI | • Wyjścia min. 2x DisplayPort(Tak/Nie)* i 1x HDMI (Tak/Nie)*
| • Obsługa min. 2 ekranów jednocześnie | • Obsługa min. 2 ekranów jednocześnie(Tak/Nie)*
| Napęd optyczny: DVD-RW | Napęd optyczny: DVD-RW (Tak/Nie)*
| Złącza zewn.: 6 x USB– tył, 2 x USB – panel frontowy, wyjście słuchawkowe - panel frontowy, wejście na mikrofon – panel frontowy, | Złącza zewn.: 6 x USB– tył(Tak/Nie)*, 2 x USB – panel frontowy(Tak/Nie)*, wyjście słuchawkowe - panel frontowy(Tak/Nie)*, wejście na mikrofon – panel frontowy(Tak/Nie)*,
| Obudowa: ATX (czarna) | Obudowa: ATX (czarna) (Tak/Nie)*
| Zasilacz: min. 600W. | Zasilacz: min. 600W. (Tak/Nie)*
| Certyfikat 80Plus Gold | Certyfikat 80Plus Gold(Tak/Nie)*
5 | Maszyna obliczeniowa IV
| Procesor 2 szt. o wydajności nie gorszej niż 14 280 pkt. w teście PassMark | Procesor 2 szt. o wydajności ……………. pkt. w teście PassMark
| Karta graficzna: zintegrowana | Karta graficzna: zintegrowana (Tak/Nie)*
| karta sieciowa: zintegrowana | karta sieciowa: zintegrowana(Tak/Nie)*
| Dyski twarde: | Dyski twarde:
| pojemność: min. 1TB - 2 szt. | pojemność: min. 1TB - 1 szt. (Tak/Nie)*
| pojemność: min. 2TB - 4 szt. | pojemność: min. 2TB - 2 szt. (Tak/Nie)*
| Pojemność: min. 8TB –2 szt. | Pojemność: min. 8TB –2 szt. (Tak/Nie)*
| Wymiary: 3,5" | Wymiary: 3,5"(Tak/Nie)*
| Interfejs: SATA 6Gb/s | Interfejs: SATA 6Gb/s(Tak/Nie)*
| Typ dysku: magnetyczny | Typ dysku: magnetyczny(Tak/Nie)*
| Typ obudowy: Hot-Plug | Typ obudowy: Hot-Plug(Tak/Nie)*
| Pamięć RAM: min. 64 GB, (4x16) min. 4 kości | Pamięć RAM: ……………. GB, 4 kości (Tak/Nie)*
| Obudowa typu rack do szafy 19", 2U | Obudowa typu rack do szafy 19", 2U(Tak/Nie)*
| liczba zatok na dysk 3.5": min. 8 | liczba wolnych zatok na dysk 3.5": min. 8(Tak/Nie)*
| Dedykowany moduł zdalnego zarządzania, | Dedykowany moduł zdalnego zarządzania,
| diagnostyki i monitorowania pracy serwera: tak | diagnostyki i monitorowania pracy serwera: (Tak/Nie)*
| Szyny montażowe: tak, wysuwane | Szyny montażowe: wysuwane(Tak/Nie)*
| zasilacz: min 750 W, 2 szt. redundancja, hot-plug | zasilacz: min 750 W(Tak/Nie)*, 2 szt. redundancja(Tak/Nie)*, hot-plug(Tak/Nie)*
| Gwarancja: min. 3 lata | Gwarancja: min. 3 lata Next Business Day(Tak/Nie)*
6 | Maszyna obliczeniowa V
| Procesor o wydajności nie gorszej niż 15 400 pkt. w teście PassMark | Procesor 2 szt. o wydajności ……………….. pkt. w teście PassMark
| Karta graficzna: zintegrowana | Karta graficzna: zintegrowana(Tak/Nie)*
| karta sieciowa: zintegrowana | karta sieciowa: zintegrowana(Tak/Nie)*
| Dyski twarde: | Dyski twarde:
| pojemność: min. 1TB - 2 szt. | pojemność: min. 1TB - 1 szt. (Tak/Nie)*
| pojemność: min. 4TB – 2 szt. | pojemność: min. 4TB – 2 szt. (Tak/Nie)*
| Wymiar: 3,5" | Wymiar: 3,5"(Tak/Nie)*
| Interfejs: SATA 6Gb/s | Interfejs: SATA 6Gb/s(Tak/Nie)*
| Typ dysku: magnetyczny | Typ dysku: magnetyczny(Tak/Nie)*
| Typ obudowy: Hot-Plug | Typ obudowy: Hot-Plug(Tak/Nie)*
| Pamięć RAM: min. 32 GB, (2x16) min. 2 kości | Pamięć RAM: ……….. GB, 2 kości (Tak/Nie)*
| Obudowa typu rack do szafy 19", 1U | Obudowa typu rack do szafy 19", 1U (Tak/Nie)*
| liczba zatok na dysk 3.5": min. 4 | liczba wolnych zatok na dysk 3.5": min. 4(Tak/Nie)*
| Dedykowany moduł zdalnego zarządzania, | Dedykowany moduł zdalnego zarządzania,
| diagnostyki i monitorowania pracy serwera: tak | diagnostyki i monitorowania pracy serwera: (Tak/Nie)*
| Szyny montażowe: tak, wysuwane | Szyny montażowe wysuwane (Tak/Nie)*
| zasilacz: min 600 W, 2 szt. redundancja, hot-plug | zasilacz: min 350 W(Tak/Nie)*
, 2 szt. redundancja(Tak/Nie)*
, hot-plug(Tak/Nie)*
| Gwarancja: min. 3 lata Next Business Day | Gwarancja: min. 3 lata Next Business Day(Tak/Nie)*
7 | maszyna obliczeniowa VI
| Procesor | Procesor
| osiągający co najmniej 64 000 punktów w teście Passmark CPU Mark | Wydajność procesora …... pkt w teście Passmark CPU Mark
| Płyta główna | Płyta główna
| Zintegrowana karta sieciowa | Zintegrowana karta sieciowa TAK/NIE
| Nie mniej niż dwa sloty PCIe 3.0/2.0 | Liczba slotów PCIe 3.0/2.0: ….
| Co najmniej 4 porty SATA 6Gb/s | Liczba portów SATA 6GB: …..
| Pamięć RAM | Pamięć RAM
| Pojemność nie mniejsza niż 64 GB DDR4 | Pojemność pamięci: …. GB DDR4
| Karty graficzne 2 szt każda o parametrach | Karty graficzne 2 szt każda o parametrach
| Wydajność nie gorsza niż 16 000 pkt w teście PassMark – Direct Compute | Wydajność pojedynczej karty: ….. pkt w teście Passmark Direct Compute
| Pamięć nie mniej niż 12 GB | Zainstalowana pamięć na karcie: ….. GB
| Złącze HDMI | Złącze HDMI TAK/NIE
| Wsparcie technologii CUDA | Wsparcie technologii CUDA TAK/NIE
| Dyski | Dyski
| - Dysk SSD o pojemności co najmniej 1 TB | - Dysk SSD o pojemności …. TB
| - dysk HDD o pojemności nie mniejszej niż 8 TB | - Dysk HDD o pojemności … TB
| Zasilacz | Zasilacz
| O mocy min 1450 W | Moc: …. W
8 | Dysk do macierzy I
| Pojemność: min 10TB | Pojemność: ………………TB
| Format: 3,5" | Format: 3,5"(Tak/Nie)*
| Prędkość obrotowa: min 7,2K RPM | Prędkość obrotowa: 7,2K(Tak/Nie)*
| Interfejs: NL-SAS | Interfejs: NL SAS(Tak/Nie)*
| Współpracujący z posiadaną przez Zamawiającego macierzą OceanStore 2600 V3 | Współpracujący z posiadaną przez Zamawiającego macierzą OceanStore 2600 V3 (Tak/Nie)*
| Kompatybilny z modelem L2-L-NLSAS10T Part Number 02351HAM | Kompatybilny z modelem L2-L-NLSAS10T Part Number 02351HAM (Tak/Nie)*
9 | Dysk do macierzy II
| Pojemność: min 3TB | Pojemność: ………..TB
| Format: 3,5" | Format: 3,5"(Tak/Nie)*
| Prędkość obrotowa: 7,2K | Prędkość obrotowa: 7,2K(Tak/Nie)*
| Interfejs: NL SAS | Interfejs: NL SAS(Tak/Nie)*
| Współpracujący z posiadaną przez Zamawiającego macierzą IBM Storwize V7000 (2076-212) | Współpracujący z posiadaną przez Zamawiającego macierzą IBM Storwize V7000 (2076-212)(Tak/Nie)*
Kompatybilny z modelem IBM FRU: 85Y6187(Tak/Nie)*
10 | Dysk do macierzy III
Pojemność: ……….GB
| Pojemność: min 600GB | Format: 2,5"(Tak/Nie)*
| Format: 2,5" | Prędkość obrotowa: 10K(Tak/Nie)*
| Prędkość obrotowa: 10K | Interfejs: SAS 6Gb(Tak/Nie)*
| Interfejs: SAS 6Gb | Współpracujący z posiadaną przez Zamawiającego macierzą IBM Storwize V3700(Tak/Nie)*
| Współpracujący z posiadaną przez Zamawiającego macierzą IBM Storwize V3700 | Kompatybilny z modelem IBM FRU: 00Y2430(Tak/Nie)*
11 | Dysk do macierzy IV
| Pojemność:min 3TB | Pojemność: ………..TB
| Format: 3,5" | Format: 3,5"(Tak/Nie)*
| Prędkość obrotowa: 7,2K | Prędkość obrotowa: 7,2K
| Interfejs: SAS 6Gb | Interfejs: SAS 6Gb(Tak/Nie)*
| Współpracujący z posiadaną przez Zamawiającego macierzą HP EVA P6350 | Współpracujący z posiadaną przez Zamawiającego macierzą HP EVA P6350(Tak/Nie)*
Kompatybilny z modelem HP M6612(Tak/Nie)*
12 | Dysk do macierzy V
| Pojemność: min 1,8TB | Pojemność: ……….TB
| Format: 2,5" | Format: 2,5"(Tak/Nie)*
| Prędkość obrotowa: 10K | Prędkość obrotowa: 10K(Tak/Nie)*
| Interfejs: SAS 12Gb | Interfejs: SAS 12Gb(Tak/Nie)*
| Współpracujący z posiadaną przez Zamawiającego macierzą IBM Storwize V7000 (2076-624) | Współpracujący z posiadaną przez Zamawiającego macierzą IBM Storwize V7000 (2076-624)(Tak/Nie)*
Kompatybilny z modelem FRU: 01NN110(Tak/Nie)*
13 | Dysk do macierzy VI
Pojemność:….....TB
| Pojemność: min 10TB | Format: 3,5” (Tak/Nie)*
| Format: 3,5” | Prędkość obrotowa: min 7,2K (Tak/Nie)*
| Prędkość obrotowa: 7,2K | Interfejs: SAS (Tak/Nie)*
| Interfejs: SAS | Rozmiar bufora: min 256MB (Tak/Nie)*
| Rozmiar bufora: min 256MB | Szybkość transmisji min 12 Gbit/s (Tak/Nie)*
| Szybkość transmisji min 12 Gbit/s | MTBF: 2500000 h min (Tak/Nie)*
MTBF: min 2500000 h
14 | Firewall - wykreśla się
Liczba interfejsów 8 * 10/100/1000 RJ45; (Tak/Nie)*
| Liczba interfejsów 8 * 10/100/1000 RJ45; | Przepustowość firewall 1,8 Gbps(Tak/Nie)*
| Przepustowość firewall 1,8 Gbps | Przepustowość Threat prevention 0,9 Gbps(Tak/Nie)*
| Przepustowość Threat prevention 0,9 Gbps | Przepustowość IPsec VPN: 1,76 Gbps(Tak/Nie)*
| Przepustowość IPsec VPN: 1,76 Gbps | Maksymalna liczba sesji IPv4/v6 200 tys. (Tak/Nie)*
| Maksymalna liczba sesji IPv4/v6 200 tys. | Maksymalna liczba deszyfrowanych sesji SSL:25 600(Tak/Nie)*
| Maksymalna liczba deszyfrowanych sesji SSL:25 600 | Tryby pracy L2 (bridge), L3 (router), mixed L2/L3, Tap, virtual wire(Tak/Nie)*
| Tryby pracy L2 (bridge), L3 (router), mixed L2/L3, Tap, virtual wire | Wirtualne rutery 3(Tak/Nie)*
| Wirtualne rutery 3 | Wirtualne systemy 1(Tak/Nie)*
Wirtualne systemy 1
Ruting
| Ruting | Tryby:
| Tryby: | OSPF, RIP, BGP, Statyczny(Tak/Nie)*
| OSPF, RIP, BGP, Statyczny | Policy-based forwarding(Tak/Nie)*
| Policy-based forwarding | Multicast: PIM-SM, PIM-SSM, IGMP v1, v2, and v3(Tak/Nie)*
Multicast: PIM-SM, PIM-SSM, IGMP v1, v2, and v3
Strefy bezpieczeństwa 50(Tak/Nie)*
| Strefy bezpieczeństwa 50 | Filtrowanie aplikacji (APP-ID)identyfikuje i blokuje 800 aplikacji(Tak/Nie)*
Filtrowanie aplikacji (APP-ID)identyfikuje i blokuje 800 aplikacji
Polityka firewalla bazująca na:
| Polityka firewalla bazująca na: | - aplikacjach i ich cechach (Tak/Nie)*
| - aplikacjach i ich cechach | - użytkownikach, grupach, adresach IP(Tak/Nie)*
| - użytkownikach, grupach, adresach IP | - NAT/PAT(Tak/Nie)*
| - NAT/PAT | - IPv6(Tak/Nie)*
| IPV6 | - integracja z: AD, LDAP, eDirectory, Citrix, MS Terminal Services, Xenworks, XML API(Tak/Nie)*
- integracja z: AD, LDAP, eDirectory, Citrix, MS Terminal Services, Xenworks, XML API
Threat prevention (IDS/IDP )
| Threat prevention (IDS/IDP ) | - filtrowanie aplikacji(Tak/Nie)*
| - filtrowanie aplikacji | - filtrowanie plików, (Tak/Nie)*
| - filtrowanie plików, | - ochrona przed atakami "drive-by download",(Tak/Nie)*
| - ochrona przed atakami "drive-by download", | - predefiniowane sygnatury kart kredytowych itp, (Tak/Nie)*
| - predefiniowane sygnatury kart kredytowych itp, | - ochrona przed DoS, DDoS(Tak/Nie)*
- ochrona przed DoS, DDoS
Filtrowanie SSL proxy SSL (dekrypcja, forward/reverse proxy) (Tak/Nie)*
| Filtrowanie SSL proxy SSL (dekrypcja, forward/reverse proxy) | Filtrowanie URL Tak, do 2800+ własnych kategorii, dynamiczny cache: 600 tys. URL(Tak/Nie)*
Filtrowanie URL Tak, do 2800+ własnych kategorii, dynamiczny cache: 600 tys. URL
Inne funkcje bezpieczeństwa DNS Security, IoT Security, Enterprise DLP, SaaS Security(Tak/Nie)*
Inne funkcje bezpieczeństwa DNS Security, IoT Security, Enterprise DLP, SaaS Security
IPsec VPN
| IPsec VPN | Manual Key, IKE v1; , (Tak/Nie)*
| Manual Key, IKE v1; | szyfrowanie: 3DES, AES (128-bit, 192-bit, 256-bit), (Tak/Nie)*
| szyfrowanie: 3DES, AES (128-bit, 192-bit, 256-bit), | autoryzacja: MD5, SHA-1, SHA-256, SHA-384, SHA-512(Tak/Nie)*
autoryzacja: MD5, SHA-1, SHA-256, SHA-384, SHA-512
Zarządzanie Web, CLI, centralne zarządzanie wieloma gatewayami (Panorama); syslog; SNMPv2; REST API (XML) (Tak/Nie)*
Zarządzanie Web, CLI, centralne zarządzanie wieloma gatewayami (Panorama); syslog; SNMPv2; REST API (XML)
Dokument musi być opatrzony kwalifikowanym podpisem elektronicznym osoby/ób upoważnionej/ych do reprezentowania Wykonawcy/ Wykonawców wspólnie ubiegajacych się o udzielenie zamówienia
Note on C121: Paweł Cieniawski: standard
Note on C123: Paweł Cieniawski: jw