## 3. Maszyna CUTTER WILK
Załącznik 1C
PAKIET 3 - Maszyna gastronomiczna CUTTER - WILK
L.p. | Nazwa Materiału | J.m. | Ilość | Cena jednostkowa netto | Wartość netto | Wartość całkowita brutto | Uwagi/ Nazwa producenta i model proponowanego sprzętu
1 | Maszyna gastronomiczna rów. CUTTER - WILK 1500/3000 obr./min. 5,9l, 1,5kW równoważny z ROBOT COUPE R5G, P (kod katalogowy 712051). Maszyna przeznaczona do szybkiego siekania grubego i drobnego, przygotowania drobnego farszu, sosów, emulsji, zawiesin, musów, rozdrabniania przypraw i ugniatania ciast. Wyposażona w system sterowania impulsowego, umożliwiającego bardziej precyzyjne krojenie. Pokrywa wykonana z poliwęglanu umożliwiająca dodawanie składników podczas przygotowywania potraw. Wał silnika wykonany ze stali nierdzewnej. Metalowa obudowa silnika zapewniająca większą wytrzymałość. W standardzie nóż gładki ze stali nierdzewnej. Ilość porcji od 20 do 80 szt, 0,5-3,5 kg wsadu. Zegar, timer z sygnałem zakończenia czasu. Ilość obrotów na minutę: 1500/3000. Dane techniczne: - długość: 280 mm - szerokość: 365 mm - wysokość: 540 mm - pojemność: 5.9 l - min. prędkość obrotowa: 1500 obr./min - max. prędkość obrotowa: 3000 obr./min - moc całkowita: 1.5 kW - napięcie: 400 V - zasilanie: elektryczne - do pracy ciągłej: tak - kolor: inox / szary Przeznaczenie: do użytku w profesjonalnej kuchni oraz małej gastronomii. | kpl. | 1 |  | 0 | 0
| RAZEM |  |  |  | 0 | 0
Uwaga: Podano parametry maszyny na przykładzie sprzętu gastronomicznego Cutter - Wilk ROBOT COUPE R5G P. W przypadku zaproponowania równoważnej maszyny do wskazanej Zamawiający dokona jej oceny nawet przy niektórych niezgodnościach mniej istotnych parametrów technicznych.