## Arkusz1
PRZEDMIAR ROBÓT BUDOWA ULICY ASNYKA
Lp. | Opis i wyliczenia | j.m. | ilość
1. | Roboty pomiarowe przy liniowych robotach ziemnych - trasa w terenie równinnym wraz z geodezyjną inwentaryzacją powykonawczą | km | 0.27
2. | Wysokościowe dostosowanie powierzchniowych elementów urządzeń kanalizacyjnych (studnie) do poziomu nawierzchni | szt. | 9
3. | Wysokościowe dostosowanie powierzchniowych elementów urządzeń kanalizacyjnych (wpusty deszczowe) do poziomu nawierzchni | szt. | 4
4. | Wysokościowe dostosowanie powierzchniowych elementów urządzeń wodociągowych (zawory) do poziomu nawierzchni | szt. | 9
5. | Roboty ziemne wykonywane koparkami podsiębiernymi lub spycharkami w gr.kat.III z transportem urobku samochodami samowyładowczymi na odległość do 1km [260*6 + (8*6)*2 + 13,76*7 + 21,50 * średnio 0,35] + 31,5 | m3 | 652
6. | Roboty ziemne wykonywane koparkami podsiębiernymi lub spycharkami w gr.kat.III z wbudowaniem urobku na miejscu | m3 | 17
7. | Mechaniczne profilowanie i zagęszczenie podłoża pod warstwy konstrukcyjne nawierzchni 260*6 + (8*6)*2 + 13,76*7 + 21,50 | m2 | 1774
8. | Podbudowy z gruntu stabilizowanego cementem C1,5/2,0 warstwa o grubości po zagęszczeniu 15cm | m2 | 1774
9. | Podbudowa zasadnicza z mieszanki niezwiązanej z kruszywa C90/3 (z kruszywa łamanego 0/31,5mm) o grubości po zagęszczeniu 20 cm | m2 | 1774
10. | Wykonanie nawierzchni z kostki betonowej wibroprasowanej (wzór behaton, kolor szary) gr. 8cm na podsypce cementowo-piaskowej gr. 3cm | m2 | 1774
11. | Ława z oporem z betonu C12/15 (F=0.09) pod krawężniki | m3 | 31.5
12. | Krawężniki betonowe 15x30x100cm na podsypce cementowo-piaskowej gr. 5cm | m | 530
13. | Mechaniczne utwardzenie i ręczne plantowanie powierzchni terenu przyległego w pasie drogowym | m2 | 520