## Pakiet_nr_1
Pakiet nr 1 - Produkty kompatybilne z systemem donosowej terapii wysokoprzepływowej AIRVO 2

1.	2.	3.	4.	5.	6.	7.	8.	9.
Lp	NAZWA PRODUKTU	Ilość	J m	cena jednost. Netto w zł	Wartość netto zł. (kolumna 3x5)	VAT%	wartość brutto zł. (kol. 6+7)	Producent + nr katalogowy
1	Kompatybilny z AIRVO 2 podgrzewany układ oddechowy ze spiralą izolacyjną do oddychania ogrzanym i nawilżonym powietrzem w komplecie z samonapełniającą się komorą. Układ bez zawartości gumy, lateksu ani ftalanów (DEHP, DBP, BBP)Do użycia przy przepływach od 2 do 60 l/min. Kompatybilne przyłącza pacjenta: kaniula donosowa, bezpośrednie połączenie z rurką tracheostomijną. Stożkowe zakończenie rurki do oddychania kompatybilne zarówno z interfejsami dla dorosłych jak i z interfejsami dla niemowląt i dzieci. Możliwość podłączenia nebulizatora firmy Aerogen. Długość układu 180 cm. Zestaw rura i komora nawilżacza przeznaczone do stosowania przez 14 dni.	20	szt
2	Kompatybilna z AIRVO 2 kaniula donosowa do nosowej terapii wysokoprzepływowej dla dorosłych dostarczająca nawilżone gazy oddechowe, ograniczająca tworzenie się skroplin. Zakres przepływu 10 - 60 l/min w zależności od rozmiaru kaniuli. Krawędzie dostosowane do kształtu górnej wargi nie blokujące ust. Kodowanie kolorami umożliwiające natychmiastowe rozpoznanie odpowiedniego rozmiaru. Bez zawartości gumy, lateksu ani ftalanów (DEHP, DBP, BBP). Kaniula przeznaczona do stosowania przez 14 dni. Rozmiar S, M, L.	60	szt
3	Kompatybilne z AIRVO 2 bezpośrednie złącze do tracheostomii dostarczające nawilżonych gazów oddechowych, ograniczające tworzenie się skroplin, o długości 38 cm. Bez zawartości gumy, lateksu ani ftalanów (DEHP, DBP, BBP)Złącze przeznaczone do stosowania przez 14 dni. Zakres przepływu 10 – 60 l/min. Część kontaktująca się z pacjentem wyposażona w kapturek montowany na klik. Kapturek w kształcie kopuły z dwoma otworami umiejsowionymi wetrykalnie wymuszjacymi jednokierunkowy przepływ gazu na wydechy w celu zabezpieczenia personelu medycznego podczas wykonywanych procedur pielęgnacyjnych.	20	szt
4	Kompatybilna z AIRVO 2 asymetryczna kaniula donosowa do nosowej terapii wysokoprzepływowej dla dorosłych dostarczająca nawilżone gazy oddechowe, ograniczająca tworzenie się skroplin. Zakres przepływu 10 - 60 l/min w zależności od rozmiaru kaniuli. Krawędzie dostosowane do kształtu górnej wargi nie blokujące ust. Kodowanie kolorami umożliwiające natychmiastowe rozpoznanie odpowiedniego rozmiaru. Bez zawartości gumy, lateksu ani ftalanów (DEHP, DBP, BBP). Kaniula przeznaczona do stosowania przez 14 dni. Rozmiar S, M, L.	20	szt
5	Zestaw do dezynfekcji AIRVO 2	1	szt
6	Filtr do rury, do dezynfekcji	1	szt
7	Pokrowiec do przechowywania zdezynfekowanego urządzenia AIRVO 2. Zaznaczone miejsce do zapisania daty dezynfekcji oraz podpisu osoby, która przeprowadziła proces dezynfekcji.	20	szt
8	Kompatybilny z AIRVO 2 filtr powietrza z silikonową ramką, z narożnym wcięciem zapewniającym szczelne dopasowanie do systemu AIRVO 2.	6	szt
9	Gąbka na patyku do czyszczenia Airvo 2.	40	szt
	Razem

W ofercie musi być zamieszczony numer katalogowy produktu.

## Pakiet_nr_2
Pakiet nr 2 - akcesoria do cewników naczyniowych
1.	2.	3.	4.	5.	6.	7.	8.	9.
Lp	NAZWA PRODUKTU	Ilość	J m	cena jednost. netto w zł	wartość netto zł. (kolumna 3x5)	VAT%	wartość brutto zł. (kol. 6+7)	Producent + nr katalogowy
1	Bezigłowy przezroczysty port naczyniowy utrzymujący stałe i niezmienne ciśnienie w cewniku naczyniowym ( z wewnętrznym wentylem rozprężającym) o parametrach: objetość rezydualna: do 0,1 ml, szybkość przepływu 100-120 ml/min, dostosowany do pracy w warunkach wysokiego ciśnienia, zapewnia drożność i barierę antybakteryjną przez 7 dni. Do wielokrotnego kontaktu z krwią, lipidami, chemioterapeutykami, chlohexydyną i alkoholami, podłączenie luer i luer-lock, nie zawiera DEHP, lateksu i części metalowych, produkt sterylny, pakowany pojedyńczo.	500	szt
2	Sterylny roztwór 0,9% NaCl o objętości min. 10 ml w strzykawce sterylnej z zewnątrz - z końcówką Luer-Lock umożliwiającą dokładne dopasowanie do gniazda cewnika naczyniowego, gotowa do użycia bez konieczności odblokowywania tłoka, jałowa, sterylna wewnątrz i na zewnątrz , pakowana w opakowaniu umożliwiającym jego otwarcie w sposób ograniczający generowanie zanieczyszczeń mechanicznych, bez zawartości celulozy, z wyraźnie zaznaczonym optycznie i wyczuwalnie miejscem otwierania – szerokość listka do otwierania min. 0,8 cm, umożliwiającym otwarcie po linii zgrzewu, bez konieczności rozdzierania, klasa IIb. Maksymalna objętość cylindra 14 ml. Okres ważności min. 24 m-ce. Sterylizcja radiacyjna. Na cylindrze dodatkowe oznaczenie objętości roztworu (piktogram) i oznaczenie o zgodności z USP na cylindrze. Strzykawka musi spełniać wymagania normy dla strzykawek ISO EN: 7886-1.	700	szt
3	Korek dezynfekcyjny zawierający 70% alkohol izopropylowy (IPA), obudowa w kolorze pomarańczowym, sterylny, dodatkowy aplikator umożliwiajacy sterylne podłączenie bez możliwości kontaminacji obudowy koreczka przed podłączeniem, skuteczność dezynfekcji w czasie 30 sekund. sterylizacja radiacyjna.	800	szt
4	System bezigłowy (długość systemu 21 cm) z 5 portami podłączonymi w systemie "Y" o parametrach: przestrzeń martwa 1,8 ml, szybkość przepływu 180ml/ min, ilość aktywacji 600 niedłużej niż do 7 dni stosowania. Do wielokrotnego kontaktu z krwią, lipidami, chemioterapeutykami, chlorhexydyną i alkoholami, podłączenie luer i luer-lock, nie zawiera DEHP, lateksu i części metalowych, produkt sterylny, pakowany pojedyńczo.	200	szt
5	System bezigłowy (długość systemu 28 cm) z 5 portami bezigłowymi i drenami o średnicy 2,3 mm oraz 6 zaciskami o parametrach: przestrzeń martwa 1,8 ml, szybkość przepływu 165 ml/ min, ilość aktywacji 600 niedłużej niż do 7 dni stosowania. Do wielokrotnego kontaktu z krwią, lipidami, chemioterapeutykami, chlohexydyną i alkoholami, podłączenie luer i luer-lock, nie zawiera DEHP, lateksu i części metalowych, produkt sterylny, pakowany pojedyńczo.	200	szt
6	System bezigłowy (długość systemu 35 cm) pięciodrożny z 6 portami bezigłowymi, sześcioma klemami (2 białe, 2 czerwone, 2 niebieskie) o parametrach: objetość napełniania ok 3,4 ml, ilość aktywacji 700 niedłużej niż do 7 dni stosowania. Do wielokrotnego kontaktu z krwią, lipidami, chemioterapeutykami, chlorhexydyną i alkoholami, podłączenie luer i luer-lock, nie zawiera DEHP, lateksu i części metalowych, produkt sterylny, pakowany pojedyńczo.	200	szt
7	Rampa w systemie bezkranikowym z szesciu łączników, umożliwiający podłączenie co najmniej 6 drenów. Łączniki ułożone na rampie równolegle i symetrycznie po trzy łączniki z każdej strony. Łączniki charakteryzujące się całkowicie prostą drogą przepywu i minimalną przestrzenią martwą dzięki zastosowaniu wewnętrznej stożkowej kaniuli i podzielnej membrany. Każdy z łączników wyposażony w zastawkę antyzwrotną uniemożliwiającą cofanie i mieszanie się płynów. Długość całego systemu maksymalnie 10 cm, objętość wypełnienia 0,75 ml. Końcówka rampy przystosowana do końcówek LUER LOCK, z jednej strony końcówka rotacyjna z drugiej zakończenie z zastawką zwrotną. Przy odłączaniu strzykawki, pompy ciśnieniowej neutralne ciśnienie, bez efektu zasysania krwi. Ilość aktywacji 100 w okresie 7 dni. Do wielokrotnego kontaktu z krwią, i lipidami, chemioterapeutykami, chlohexydyną i alkoholami, podłączenie luer i luer-lock, nie zawiera DEHP, lateksu i części metalowych, produkt sterylny, pakowany pojedyńczo.	200	szt
8	Rampa w systemie bezkranikowymy z sześciu łączników, umożliwiający podłączenie co najmniej 6 drenów. System z drenem podłączeniowym i klemą zatrzaskową. Łączniki ułożone na rampie równolegle i symetrycznie po trzy łączniki z każdej strony. Każdy z łączników wyposażony w zastawkę antyzwrotną uniemożliwiającą cofanie i mieszanie się płynów. Łączniki charakteryzujące się całkowicie prostą drogą przepływu i minimalną przestrzenią martwą dzięki zastosowaniu wewnętrznej stożkowej kaniuli i podzielnej membrany. Długość całego systemu maksymalnie 18 cm, objętość wypełnienia 1,1 ml. Końcówka rampy przystosowana do końcówek LUER LOCK. Przy odłączaniu strzykawki, pompy ciśnieniowej neutralne ciśnienie, bez efektu zasysania krwi. Czas stosowania nie dłużej niż 7 dni, lub 100 aktywacji w zależności co nastąpi pierwsze. Do wielokrotnego kontaktu z krwią, i lipidami, chemioterapeutykami, chlohexydyną i alkoholami, podłączenie luer i luer-lock, nie zawiera DEHP, lateksu i części metalowych, produkt sterylny, pakowany pojedyńczo.	200	szt
9	Zestaw przedłużający z bezigłowym zaworem dostepu naczyniowego, do wielokrotnego kontaktu z krwią, lipidami, chemioterapeutykami, chlorheksydyną i alkoholami, z potrójnym przedłużaczem. Długość zestawu około 15 cm, z czterema zaciskami zatrzaskowymi. Zestaw o objętości wypełnienia 1,3 ml. Każdy z przedłużaczy zakończony zaworem bezigłowym. Zawór bezigłowy o przepływie min. 165 ml/min. i możliwości podłączenia u pacjenta przez 600 aktywacji. Długość robocza zaworu 2-2,5 cm, długość całkowita 3,3 cm. Łącznik posiada przeźroczystą obudowę, zawór w postaci bezbarwnej, jednoelementowej, silikonowej membrany z gładką powierzchnią do dezynfekcji (jednorodna materiałowo powierzchnia styku końcówki Luer), prosty tor przepływu i minimalna przestrzeń martwa - max.0.04 ml, zapewniany przez wewnętrzną stożkową kaniulę. Wnętrze z jedną ruchomą częścią, pozbawione części mechanicznych i metalowych. Dostosowany do użytku z krwią, tłuszczami, alkoholami, chlorheksydyną, oraz lekami chemioterapeutycznymi, o wytrzymałości na ciśnienie zwrotne i ciśnienie płynu iniekcyjnego min. 60 psi. Zawór o neutralnym ciśnieniu bez względu na sekwencję klemowania. Wejście donaczyniowe zabezpieczone protektorem. Sterylny- sterylizacja radiacyjna , jednorazowy, pakowany pojedynczo, na każdym opakowaniu nadruk nr serii i daty ważności. Okres ważności min. 24 m-ce od daty dostawy. Wejście od strony dostępu naczyniowego zabezpieczone protektorem. Na końcu linii łącznik obrotowy.	200	szt.
10	Zamknięty system obsługi centralnych dostępów żylnych. Bezigłowy łącznik do cewników do hemodializ do wielokrotnego nakłucia, bez lateksu i części metalowych pozwalający na wykonanie co najmniej 3-ch dializ bez wymiany. Wewnętrzny przepływ przez łącznik o szybkości powyżej 600ml/min. Przyrząd nie zawierający lateksu, DEHP, poliwęglanu. Pakowane pojedynczo. Produkt sterylny.	200	szt.
	Razem

W ofercie musi być zamieszczony numer katalogowy produktu.

## Pakiet_nr_3
Pakiet nr 3 - rurki dooskrzelowe z torem wizyjnym
1.	2.	3.	4.	5.	6.	7.	8.	9.
Lp	NAZWA PRODUKTU	Ilość	J m	cena jednost. netto w zł	wartość netto zł. (kolumna 3x5)	VAT%	wartość brutto zł. (kol. 6+7)	Producent + nr katalogowy
1	Rurka dwuświatłowa, lewostronna, z torem wizyjnym. Rurka dwuświatłowa z systemem video ze zintegrowanym torem wizyjnym. Rurka dotchawicze DLT do wentylacji jednego płuca w rozmiarze: 35 Fr (śr. wewn 4,4mm / śr. zewn. 10,5 mm). Długość rurki 330 mm. Rurka intubacyjna podwójna z wbudowaną kamerą CMOS, źródłem światła typu LED – 2 białe diody, barwa biała, kamera umiejscowiona na części dystalnej rurki intubacyjnej wkomponowana w ścianę rurki. Wykonana z medycznego PCV, z dodatkowym portem iniekcyjnym do płukania optyki kamery. Mankiet wysokoobjętościowy, niskociśnieniowy. W zestawie 2 cewniki do odsysania zakrzywione 10 Fr, prowadnica, trójnik (Y-connector), przewód łączący z monitorem. Długość kabla łączącego z monitorem 2000mm (+/-50 mm), kabel 8 pinowy. Twardość: 85 w skali Shore A. Produkt sterylny. Produkt kompatybilny z monitorem Ambu aView 2 Advance posiadanym przez Zamawiającego.	80	szt
2	Rurka dwuświatłowa, lewostronna, z torem wizyjnym. Rurka dwuświatłowa z systemem video ze zintegrowanym torem wizyjnym. Rurka dotchawicze DLT do wentylacji jednego płuca w rozmiarze: 37 Fr (śr. wewn 4,6 mm / śr. zewn. 11,0 mm). Długość rurki 330 mm. Rurka intubacyjna podwójna z wbudowaną kamerą CMOS, źródłem światła typu LED – 2 białe diody, barwa biała, kamera umiejscowiona na części dystalnej rurki intubacyjnej wkomponowana w ścianę rurki. Wykonana z medycznego PCV, z dodatkowym portem iniekcyjnym do płukania optyki kamery. Mankiet wysokoobjętościowy, niskociśnieniowy. W zestawie 2 cewniki do odsysania zakrzywione 10 Fr, prowadnica, trójnik (Y-connector), przewód łączący z monitorem. Długość kabla łączącego z monitorem 2000mm (+/-50 mm), kabel 8 pinowy. Twardość: 85 w skali Shore A. Produkt sterylny. Produkt kompatybilny z monitorem Ambu aView 2 Advance posiadanym przez Zamawiającego.	80	szt
3	Rurka dwuświatłowa, lewostronna, z torem wizyjnym. Rurka dwuświatłowa z systemem video ze zintegrowanym torem wizyjnym. Rurka dotchawicze DLT do wentylacji jednego płuca w rozmiarze: 39 Fr (śr. wewn 4,8mm / śr. zewn. 11,5 mm). Długość rurki 330 mm. Rurka intubacyjna podwójna z wbudowaną kamerą CMOS, źródłem światła typu LED – 2 białe diody, barwa biała, kamera umiejscowiona na części dystalnej rurki intubacyjnej wkomponowana w ścianę rurki. Wykonana z medycznego PCV, z dodatkowym portem iniekcyjnym do płukania optyki kamery. Mankiet wysokoobjętościowy, niskociśnieniowy. W zestawie 2 cewniki do odsysania zakrzywione 10 Fr, prowadnica, trójnik (Y-connector), przewód łączący z monitorem. Długość kabla łączącego z monitorem 2000mm (+/-50 mm), kabel 8 pinowy. Twardość: 85 w skali Shore A. Produkt sterylny. Produkt kompatybilny z monitorem Ambu aView 2 Advance posiadanym przez Zamawiającego.	80	szt
4	Rurka dwuświatłowa, lewostronna, z torem wizyjnym. Rurka dwuświatłowa z systemem video ze zintegrowanym torem wizyjnym. Rurka dotchawicze DLT do wentylacji jednego płuca w rozmiarze: 41 Fr (śr. wewn 5,0mm / śr. zewn. 12,0 mm). Długość rurki 330 mm. Rurka intubacyjna podwójna z wbudowaną kamerą CMOS, źródłem światła typu LED – 2 białe diody, barwa biała, kamera umiejscowiona na części dystalnej rurki intubacyjnej wkomponowana w ścianę rurki. Wykonana z medycznego PCV, z dodatkowym portem iniekcyjnym do płukania optyki kamery. Mankiet wysokoobjętościowy, niskociśnieniowy. W zestawie 2 cewniki do odsysania zakrzywione 10 Fr, prowadnica, trójnik (Y-connector), przewód łączący z monitorem. Długość kabla łączącego z monitorem 2000mm (+/-50 mm), kabel 8 pinowy. Twardość: 85 w skali Shore A. Produkt sterylny. Produkt kompatybilny z monitorem Ambu aView 2 Advance posiadanym przez Zamawiającego.	10	szt
5	Bronchoskop jednorazowy dla jednego pacjenta, sterylny (1 szt.). Pole widzenia 85°. Głębia ostrości 6-50 mm. Długość części roboczej 600 mm.Zakres regulacji do góry 180°, do dołu 180° / Kanał roboczy o średniej średnicy dla rozmiaru Slim: 1.2 mm, wejście do kanału roboczego umieszczone od góry rękojeści bronchoskopu. Średnica zewnętrzna części roboczej dla rozmiaru Slim: min. 3.8 mm, maks. 4.3 mm. / W komplecie prowadnik wykonany z poliwęglanu. / W celu szybkiej i łatwej identyfikacji w trakcie procedury, bronchoskopy oznaczone kolorystycznie. / Pakowany pojedynczo, opakowanie karton i tyvek. Produkt kompatybilny z monitorem Ambu aView 2 Advance posiadanym przez Zamawiającego. Kompatybilny z zestawem pojemnik do pobierania wydzielin w systemie zamkniętym, z obejściem próżniowym, w celu wyeliminowania przełączania drenu ssącego	20	szt
6	Bronchoskop jednopacjentowy z zestawem do próbkowania (rozmiar do wyboru przez Zamawiającego). Endoskop jednorazowy dla jednego pacjenta, sterylny. Technologia video (kamera, źródło światła). Pole widzenia 85°. Głębia ostrości 6-50 mm. Długość części roboczej 600 mm. Oświetlenie LED – 2 diody / Rozmiar: Regular, Large. Możliwość manipulacji w co najmniej jednej płaszczyźnie sekcją giętą części roboczej. Możliwość odsysania i wprowadzenia narzędzi poprzez kanał roboczy. / W komplecie prowadnik z poliwęglanu ułatwiający wprowadzenie strzykawki Luer Lock i giętkich akcesoriów endoskopowych do kanału roboczego. W celu szybkiej i łatwej identyfikacji w trakcie procedury bronchoskopy oznaczone kolorystycznie. Rękojeść przystosowana do używania przez osoby zarówno prawo i leworęczne, koloru białego łatwo uwidaczniająca zabrudzenia. Chropowata powierzchnia rękojeści. / Produkt nie zawiera lateksu. Produkt sterylizowany tlenkiem etylenu. Pakowany pojedynczo, opakowanie karton i tyvek / Zakres regulacji: / góra-dół 180 stopni – 160 stopni – rozmiar large / góra-dół 180 stopni – 180 stopni – rozmiar regular / Kanał roboczy o średnicy: / min. 2.0mm, max. 2,2mm – rozmiar regular / min. 2.6mm, max. 2,8mm – rozmiar large / wejście do kanału roboczego umieszczone od góry rękojeści bronchoskopu / Średnica końcówki dystalnej: / 5.4 mm – rozmiar regular / 6.3 mm – rozmiar large Minimalny rozmiar rurki intubacyjnej (średnica wewnętrzna): / – rozmiar regular: 6.0mm / – rozmiar large: 7.0mm Minimalna szerokość kanału roboczego akcesorium endoskopowego: / – rozmiar regular: do 2.0mm / – rozmiar large: do 2.6mm Endoskopy z zestawem pojemników do pobierania wydzielin. Pobieranie próbek bronchoskopowych w systemie zamkniętym. Obejście próżniowe, w celu wyeliminowania przełącznika rurki ssącej za pomocą adaptera z przełącznikiem przepływu. Do stosowania podczas procedur BAL, BW, toalety drzewa oskrzelowego. Zestaw pojemników: pojemnik na próbkę 30 ml – 2 szt., adapter integrujący stabilne podłączenie z bronchoskopem – 1 szt., adapter ssący – 1 szt. / Endoskop nie posiada limitu czasu użytkowania od momentu podłączenia do monitora – wyznaczonego przez timer/chip lub oprogramowanie kompatybilnego monitora. / Produkt kompatybilny z monitorem posiadanym przez Zamawiającego.	40	szt
	RAZEM

	W ofercie musi być zamieszczony numer katalogowy produktu.

## Pakiet_nr_4
Pakiet nr 4 - Akcesoria jednorazowe kompatybilne z monitorami Hemosphere w opcji NonCardiac
1.	2.	3.	4.	5.	6.	7.	8.	9.
Lp	NAZWA PRODUKTU	Ilość	J m	cena jednost. netto w zł	wartość netto zł. (kolumna 3x5)	VAT%	wartość brutto zł. (kol. 6+7)	Producent + nr katalogowy
1	Czujnik do ciągłych pomiarów hemodynamicznych wykorzystujący technologię ciągłego nieinwazyjnego pomiaru ciśnienia w tętnicy ramiennej na podstawie krzywej ciśnienia tętniczego w palcu. Czujnik wykrywający ryzyko wystąpienia hipotensji przed jej wystąpieniem. Czujnik mierzy: dp/dt określając jako kurczliwość i Eadyn – określając jako elastancję.	400	szt
2	Czujnik do ciągłych pomiarów hemodynamicznych wykorzystujący technologię ciągłego nieinwazyjnego pomiaru ciśnienia w tętnicy ramiennej na podstawie krzywej ciśnienia tętniczego w palcu. Czujnik w trzech rozmiarach: S, M, L.	600	szt
3	Elektroda do pomiaru saturacji tkankowej, mózgowej metodą NIRS.	100	szt
4	Czujnik do ciągłego pomiaru ciśnienia krwi oraz rzutu minutowegoserca na podstawie analizy fali tętna, wykrywający ryzyko wystąpienia hipotensji przed jej wystąpieniem kompatybilny z monitorem rzutu serca Edwards Lifescience. Czujnik mierzy: dp/dt określając jako kurczliwość i Eadyn – określając jako elastancję.	100	szt
5	Czujnik do ciągłego pomiaru ciśnienia krwi oraz rzutu minutowego serca na podstawie analizy fali tętna z jednego dostępu naczyniowego kompatybilny z monitorem rzutu serca Edwards Lifesciences.	100	szt
6	Czujnik do pomiaru ciśnienia metodą krwawą o długości linii płuczącej 150cm (+/- 5cm). Czujnik wyposażony w system zapewniający prostoliniowy przepływ płynu płuczącego przez przetwornik zapobiegający powstawianiu zakłóceń pomiarowych. Linia płucząca z biuretą wyposażoną w szpikulce z min. trzema otworami, zabezpieczający przed zapowietrzeniem układu. Przetwornik zawiera osobny port typu plug in do testowania poprawności działania systemu.	50	szt
7	Zestaw do ciągłego pomiaru rzutu serca metodą termodylucji przezpłucnej, ktory zawiera / czujnik do ciągłego pomiaru rzutu serca oraz czujnik do pomiaru ciśnienia żylnego z rozwidloną linią płuczącą, kranik trójdrożny z dwoma zastawkami zwrotnymi zabezpieczającymi przed cofaniem sie płynów, poliuretanowe wkłucie centralne 5F, dł. 20 cm (lub 4F, dł. 16 cm).	50	szt
RAZEM

W ofercie musi być zamieszczony numer katalogowy produktu.